## Worksheet
NØKKEL AZ 15/16-B1-2024 KPL.
Bestillingsinformasjon
Produkt-typebetegnelse | NØKKEL AZ 15/16-B1-2024 KPL.
Artikkelnummer (bestillingsnummer) | 101108276
EAN (European Article Number) | 4030661104263
eCl@ss number, version 12.0 | 27-27-26-06
eCl@ss number, version 11.0 | 27-27-26-06
eCl@ss-nummer, versjon 9.0 | 27-27-26-06
ETIM number, version 7.0 | EC001487
ETIM number, version 6.0 | EC001487
Gobale egenskaper
Kodenivå i henhold til ISO 14119 | lav
Materiale for aktivator | Rustfritt stål (V2A)
Bruttovekt | 21 g
Gobale egenskaper - Karakteristikker
Sender | Ja
Mekaniske data
Aktiveringsradius, minimum | 150 mm
Nøkkel | rett stiv
inkludert ved levering
Merknad (inkludert ved levering, antall og type) | Befestigungsschrauben nicht im Lieferumfang enthalten
Note
Note (General) | Minimum aktiveringsradius på hengslet vern 150 mm Akselen på hengselet bør være 11 mm over toppkanten av sikkerhetsbryteren og på samme plan
Schmersal Nordiska AB, F O Petersons gata 28, S-421 31 Västra Frölunda
Data og verdier er kontrollert omhyggelig. Bilder kan avvike fra originalen. Ytterligere tekniske data finner du i manualen. Tekniske modifiseringer og feil kan forkomme.
Generert til 26.04.2025, 12:27