## Worksheet
EX-RF03
Skrueforbindelse 3-4 (Kontaktmerking)
Bestillingsinformasjon
Produkt-typebetegnelse | EX-RF03
Artikkelnummer (bestillingsnummer) | 101195132
EAN (European Article Number) | 4030661460314
eCl@ss number, version 12.0 | 27-37-13-02
eCl@ss number, version 11.0 | 27-37-13-02
eCl@ss-nummer, versjon 9.0 | 27-37-13-02
ETIM number, version 7.0 | EC000041
ETIM number, version 6.0 | EC000041
Tillatelser - Standard
Data | cURus ATEX IECEx INMETRO
Eksplosjonsvern
Eksplosjonsvern: standard | EN IEC 60079-0 EN 60079-11 EN 60079-14 EN 60079-31
Eksplosjonsvernsoner | 1 21 2 22
Eksplosjonsvern-kategori | 2G 2D
Eksplosjonsvern-merking | EX II 2G Ex ib IIC Gb EX II 2D Ex ib IIIC Db
Gobale egenskaper
Standard | EN IEC 62061 EN ISO 13849-1 EN IEC 60947-5-1 EN IEC 60947-5-3 EN IEC 60947-5-5 EN IEC 60204-1 EN IEC 60947-1
Kapslingsmateriale | Plast, glassfiber forsterket termoplast, selvslukkende
Materialet i identifikasjonsplate | Plast, polyamid PA
Bruttovekt | 9 g
Gobale egenskaper - Karakteristikker
Antall lukkere | 1
Klassifisering
Mission time | 20 år
Klassifisering - sikkerhetsutganger
B10D Åpner (NC) | 100 000 bevegelser
Mekaniske data
Monteringsanvisning | pluggbar
Mekanisk levetid, minimum | 10 000 000 bevegelser
tvangsbrytende vandring | 2 mm
Contact opening | 3 mm
Tiltrekkingsmoment for skruer | 1 Nm
Mounting flange position | 1 2 3
Mechanical data - Connection technique
Konnektor stikk | Skrueforbindelse M20 x 1.5
Kabeldimensjon, minimum | 1 x 0,75 mm², fleksibel
Kabeldimensjon, maksimum | 2 x 2,5 mm²
Tiltrekkingsmoment for klemmer | 1 Nm
Mekaniske data - mål
Lengde | 44 mm
Bredde | 9 mm
Høyde | 25,5 mm
Omgivelsesbetingelser
Beskyttelsesklasse for koblingskomponentene | IP40
Beskyttelsesklasse for klemmer eller tilkoblinger | IP20
Resistent mot vibrasjoner iht. EN 60068-2-6 | 5 g
sjokkresitanse | 30 g / 18 ms
motstandsdyktig mot vibrasjon | 20 g / 10 ... 150 Hz
Ambient conditions - Insulation values
Isolasjonsspenning | 400 V
Nominell impulsmotstandsspenning | 4 kV
Forurensningsgrad iht. IEC/EN 60947-1 | 3
Elektriske data
Termisk teststrøm | 10 A
Utstyrskategori AC-15 | 250 VAC
Utstyrskategori AC-15 | 6 A
Utstyrskategori DC-13 | 24 VDC
Utstyrskategori DC-13 | 3 A
Egnet for lav spenning | ≥ 5 V / ≥ 1 mA
Koblingselement | Normalt åpen kontakt (NO)
Bryteprinsipp | Glidekontakt
koplingsfrekvens | 1 200 /h
Materiale for kontakter, elekrisk | Sølv
Kontaktmerking | 3-4
Schmersal Nordiska AB, F O Petersons gata 28, S-421 31 Västra Frölunda
Data og verdier er kontrollert omhyggelig. Bilder kan avvike fra originalen. Ytterligere tekniske data finner du i manualen. Tekniske modifiseringer og feil kan forkomme.
Generert til 02.04.2025, 15:18