## Worksheet
ASSB-2P-1M12-V1
M12-Stikkontakt, 2-poler 28 mm x 41 mm x 35 mm Tetthetsgrad IP67
Bestillingsinformasjon
Note (Delivery capacity) | Ikke tilgjengelig!
Produkt-typebetegnelse | ASSB-2P-1M12-V1
Artikkelnummer (bestillingsnummer) | 103001619
EAN (European Article Number) | 4030661425702
eCl@ss number, version 12.0 | 27-24-26-91
eCl@ss number, version 11.0 | 27-24-26-91
eCl@ss-nummer, versjon 9.0 | 27-24-26-91
ETIM number, version 7.0 | EC001604
ETIM number, version 6.0 | EC001604
Tillatelser - Standard
Data | cULus
Gobale egenskaper
Bruttovekt | 44 g
Gobale egenskaper - Karakteristikker
Antall poler | 2
Mechanical data - Connection technique
Konnektor stikk | M12 Konnektorsokkel
Mekaniske data - mål
Bredde | 28 mm
Høyde | 41 mm
Dybde | 35 mm
Omgivelsesbetingelser
Tetthetsgrad | IP67
Schmersal Nordiska AB, F O Petersons gata 28, S-421 31 Västra Frölunda
Data og verdier er kontrollert omhyggelig. Bilder kan avvike fra originalen. Ytterligere tekniske data finner du i manualen. Tekniske modifiseringer og feil kan forkomme.
Generert til 14.01.2025, 17:45