## Worksheet
LF 50-11 P
Bestillingsinformasjon
Produkt-typebetegnelse | LF 50-11 P
Artikkelnummer (bestillingsnummer) | 101151758
EAN (European Article Number) | 4030661163574
eCl@ss number, version 12.0 | 27-27-27-90
eCl@ss number, version 11.0 | 27-27-27-90
eCl@ss-nummer, versjon 9.0 | 27-27-27-90
ETIM number, version 7.0 | EC002549
ETIM number, version 6.0 | EC002549
Gobale egenskaper
Kapslingsmateriale | slagsikker ABS
Bruttovekt | 32 g
Mekaniske data
Rekkevidde, maksimum | 5 500 mm
Mechanical data - Connection technique
Konnektor stikk | Konnektorplugg M12, 4-polet
Mekaniske data - mål
Lengde på sensor | 17 mm
Bredde på sensor | 50 mm
Høyde på sensor | 63,5 mm
Omgivelsesbetingelser
Tetthetsgrad | IP67
Ambient temperature | -20 ... +45 °C
Storage and transport temperature | -20 ... +80 °C
Elektriske data
Type of voltage range | DC
No-load supply current I0, typical | 30 mA
Rated operating voltage | 10 ... 30 VDC
Lengde på kabelen, maksimum | 100 m
Brytefrekvens, cirka | 2 500 Hz
Elektriske data - Digital utgang
Utgangsstrøm, maksimum | 200 mA
Koblingsutgang | p-type
Statusvisning
Indicated operating states | tilsmussing brytetilstand Operating voltage
inkludert ved levering
inkludert ved levering | 1x Refleksjonslysbarriere
Schmersal Nordiska AB, F O Petersons gata 28, S-421 31 Västra Frölunda
Data og verdier er kontrollert omhyggelig. Bilder kan avvike fra originalen. Ytterligere tekniske data finner du i manualen. Tekniske modifiseringer og feil kan forkomme.
Generert til 03.05.2024, 23:50