## Worksheet
SLG 415T-E/R0500-02-12
integrerte optiske dempingssensorer for demping i to retninger 2 sperre-lysstråler anordnet i kryss Sikkerhetskategori 4 MERK: Ikke tilgjengelig! (Erstatning: SLG 425I)
Bestillingsinformasjon
Note (Delivery capacity) | Ikke tilgjengelig!
Produkt-typebetegnelse | SLG 415T-E/R0500-02-12
Artikkelnummer (bestillingsnummer) | 101170471
EAN (European Article Number) | 4030661305066
eCl@ss number, version 12.0 | 27-27-27-03
eCl@ss number, version 11.0 | 27-27-27-03
eCl@ss-nummer, versjon 9.0 | 27-27-27-03
ETIM number, version 7.0 | EC001832
ETIM number, version 6.0 | EC001832
Gobale egenskaper
Standard | EN IEC 61496-2 EN IEC 61496-1
Design of multi-ray photoelectric barrier | Sender og mottaker adskilt
Kapslingsmateriale | Aluminium
Lysstråleavstand | 500 mm
Reaksjonstid, maksimum | 7 ms
Bruttovekt | 10.000 g
Gobale egenskaper - Karakteristikker
Preliminært feilsignal | Ja
mutingfunksjon | Ja
Overstyring | Ja
Start/omstartssperre | Ja
Lysstrålekoding | Ja
Integrert indikator, status | Ja
Integrert indikator, diagnose | Ja
Antall halvlederutganger med signalfunksjon | 1
Antall sikre digitale utganger | 2
Antall stråler | 2
Klassifisering
Sikkerhetstype iht. IEC 61496-1 | 4
Mekaniske data
Høyde for beskyttelsesfeltet | 510 mm
Rekkevidde, beskyttelsesfelt, minimum | 1 m
Rekkevidde, beskyttelsesfelt, maksimum | 2,5 m
Bølgelengde for laserdiode | 950 nm
Mechanical data - Connection technique
Konnektor stikk | Stikkontakt
Kabling av stik, mottaker | Konnektorplugg M23, 19-polet
Kabling av stik, sender | Konnektorplugg M12, 5-polet
Mekaniske data - mål
Lengde på sensor | 50 mm
Bredde på sensor | 60 mm
Høyde på sensor | 776 mm
Omgivelsesbetingelser
Tetthetsgrad | IP65
Ambient temperature | +0 ... +55 °C
Storage and transport temperature | -20 ... +70 °C
Protection class | III
Elektriske data
Brytespenning OSSD, høy tilstand | 24 V
Elektrisk strømforbruk fra mottakeren | 6 W
Elektrisk strømforbruk fra senderen | 3 W
Lengde på kabelen, maksimum | 100 m
Electrical data - Safety digital outputs
Utgangsstrøm (sikret utgang), maksimum | 0,5 A
Sikkerhetsutgang | p-type
inkludert ved levering
inkludert ved levering | Sender + mottaker, monteringsvinkel, slissemutre
Tilbehør
Recommended safety switchgear | SCR 402R-301
Note
Note (General) | Im Ved feil (brudd på 0 V-tilførselen) er maksimal lekkasjestrøm 0,3 mA.
Schmersal Nordiska AB, F O Petersons gata 28, S-421 31 Västra Frölunda
Data og verdier er kontrollert omhyggelig. Bilder kan avvike fra originalen. Ytterligere tekniske data finner du i manualen. Tekniske modifiseringer og feil kan forkomme.
Generert til 26.06.2025, 19:59