## Worksheet
RDRZ45RT
Nødstopp forrigling trykknapp med fast posisjon
Bestillingsinformasjon
Produkt-typebetegnelse | RDRZ45RT
Artikkelnummer (bestillingsnummer) | 101193576
EAN (European Article Number) | 4030661455419
eCl@ss number, version 12.0 | 27-37-12-12
eCl@ss number, version 11.0 | 27-37-12-12
eCl@ss-nummer, versjon 9.0 | 27-37-12-12
ETIM number, version 7.0 | EC001038
ETIM number, version 6.0 | EC001038
Gobale egenskaper
Standard | EN ISO 13850
Versjon | Nødstopp forrigling trykknapp
Design | Rund
Installasjonsbetingelser (mekaniske) | vilkårlig
Forseglingstype | Membran Leppetettinger Formtettinger
Materiale for operatorene | Aluminium pulverbelagt
Materialet i frontring | Aluminium
Farge for Betjeningsdel | rød
Farge for frontringen | gul
Bruttovekt | 110 g
Gobale egenskaper - Karakteristikker
Nødstoppknapp | Ja
monteringsflens | Ja
Sikkerhetsfunksjoner | Ja
Smekk-mekanisme, integrert | Ja
Forrigling | Ja
Fullstendig insolert | Ja
Mekaniske data
Opplåsing | Låses opp ved å trekke
Mekanisk levetid, minimum | 100 000 bevegelser
Aktiveringsslag | 4 mm
Montering | Monteringsflens EFM
Tiltrekkingsmoment for skruer | 0,6 Nm
Mekaniske data - mål
Høyde | 27,5 mm
Note (Mounting depth) | Depth behind front panel including a contact element
Diameter totalt | 45 mm
diameter for aktueringshoder | 45 mm
Mounting diameter | 22,3 mm
Tykkelse på frontplaten, minimum {mm} | 1 mm
Tykkelse på frontplaten, maksimum | 6 mm
Avstand | 50 x 60 mm
Omgivelsesbetingelser
Tetthetsgrad | IP65
Ambient temperature | -25 ... +75 °C
sjokkresitanse | 30 g / 18 ms
motstandsdyktig mot vibrasjon | 20 g / 10 ... 150 Hz
Schmersal Nordiska AB, F O Petersons gata 28, S-421 31 Västra Frölunda
Data og verdier er kontrollert omhyggelig. Bilder kan avvike fra originalen. Ytterligere tekniske data finner du i manualen. Tekniske modifiseringer og feil kan forkomme.
Generert til 03.03.2025, 18:52