## Worksheet
SE-P40-NBR 5000 PAKKET GUMMIPROFIL 5 M
Skitt og fuktighet i prodilen blir i en stor grad kompensert for Ufølsom overfor omgivelsesbetingelsene ca. 40 mm høy
Bestillingsinformasjon
Produkt-typebetegnelse | SE-P40-NBR 5000 PAKKET GUMMIPROFIL 5 M
Artikkelnummer (bestillingsnummer) | 101174455
EAN (European Article Number) | 4030661303741
eCl@ss number, version 12.0 | 27-27-34-01
eCl@ss number, version 11.0 | 27-27-34-01
eCl@ss-nummer, versjon 9.0 | 27-27-34-01
ETIM number, version 7.0 | EC002887
ETIM number, version 6.0 | EC002887
Tilleggsinformasjon (Bestillingsinformasjon) | Et sikkerhetskantsystem består av individuelle komponenter. Komponentene må bestilles separat. Eksempel:Gummiprofil, SE-P40-1250Al-Profil, SE-AL 10-1250Sender/ Mottaker SE-SETSikkerhetsrele, SE-304 C Alternativer:Endestopp SE-T40; Klistremerke SE-G8406annet tilbehør
Gobale egenskaper
Standard | EN ISO 13850
Materialet for gummiprofilen | NBR Perbunan®
Bruttovekt | 1 780 g
Mekaniske data
Mekanisk levetid, minimum | 20 000 000 bevegelser
Mekaniske data - mål
Lengde | 5 000 mm
Bredde | 25 mm
Bredde, minimum | 400 mm
Bredde, maksimum | 10 000 mm
Høyde, cirka | 38 mm
Omgivelsesbetingelser
Tetthetsgrad | IP67
Note
Note (General) | I ytterpunktet av sikkerhetskanten ved ca. 60 mm (SE 40) eller 50 mm (SE 70) kan ikke fingervern garanteres. Ved aktivering av dette området skyves senderen/mottakeren inn i den nedre profilseksjonen og brytersignalet evcalueres, men de nødvendige kreftene likevel høye. Dersom denne begrensningen ikke gjelder for den spesifikke applikasjonen, må konstruktive tiltak tas.
Schmersal Nordiska AB, F O Petersons gata 28, S-421 31 Västra Frölunda
Data og verdier er kontrollert omhyggelig. Bilder kan avvike fra originalen. Ytterligere tekniske data finner du i manualen. Tekniske modifiseringer og feil kan forkomme.
Generert til 15.08.2024, 14:21