## Worksheet
PFB-SD-4M12-SD
| For SD-grensesnittsenheter Passiv feltboks for seriekobling For enheter med M12 Konnektor, 8-polet For opptil 4 koblingsanlegg for sikkerhet | Sikringsbeskyttede enhetsporter Kraftig versjon for feltinstallasjon Tetthetsgrad IP67
Bestillingsinformasjon
Produkt-typebetegnelse | PFB-SD-4M12-SD
Artikkelnummer (bestillingsnummer) | 103013574
EAN (European Article Number) | 4030661491684
eCl@ss number, version 12.0 | 27-37-18-19
eCl@ss number, version 11.0 | 27-37-18-19
eCl@ss-nummer, versjon 9.0 | 27-37-18-19
ETIM number, version 7.0 | EC001449
ETIM number, version 6.0 | EC001449
Tillatelser - Standard
Data | cULus
Gobale egenskaper
Standard | EN IEC 60947-1
Kapslingsmateriale | Plast, polyamid PA 6 GF
Materialet i identifikasjonsplate | Plast, polyamid PA
Material of viewing window | Polyamide PACM 12
Material of electronic encapsulation | Polyurethane 2K PU
Bruttovekt | 443 g
Gobale egenskaper - Karakteristikker
Integrert indikator, status | Ja
Antall lysdioder | 9
Mekaniske data
Montering | Skruer
Type of the fixing screws | 2x M6
Tightening torque of the fixing screws, maximum | 3 Nm
Type of the fixing screws, viewing window | 2x TX10 (Torx)
Tightening torque of the fastening screws for the viewing window, maximum | 0,6 Nm
Mechanical data - Connection technique
Konnektor stikk | M12 konnektorsokkel / -stik
Konnektor stikk, inngang/utgang | X1 - X4: M12, 8-polet, A-kodet
Terminal Connector, Power I/O | M12 POWER, 4-pole, T-coded
Terminal Connector, IO Signal | M12, 4-pole, A-coded
Tightening torque of electrical connection, minimum | 0,8 Nm
Tightening torque of electrical connection, maximum | 1,5 Nm
Mekaniske data - mål
Bredde | 63 mm
Høyde | 156,6 mm
Dybde | 36,1 mm
Omgivelsesbetingelser
Tetthetsgrad | IP67
Ambient temperature | -20 ... +65 °C
Storage and transport temperature | -40 ... +70 °C
Relativ fuktighet, minimum | 10 %
Relativ fuktighet, maksimum | 95 %
Note (Relative humidity) | ikke kondenserende
Resistent mot vibrasjoner iht. EN 60068-2-6 | 10 … 150 Hz, Amplitude 0,35 mm
sjokkresitanse | 30 g / 11 ms
Protection class | III
Permissible installation altitude above sea level, maximum | 2 000 m
Ambient conditions - Insulation values
Isolasjonsspenning | 32 VDC
Nominell impulsmotstandsspenning | 0,8 kV
Overvoltage category | III
Forurensningsgrad iht. VDE 0100 | 3
Elektriske data
Operating voltage | 24 VDC -15 % / +10 %
Rated operating voltage | 24 VDC
driftssstrøm | 10 000 mA
Merknad (elektriske data, sikring) | External fuse protection required ≤ 10A slow blow when used to UL 61010.
Electrical data - Power supply external devices
Rated operating voltage | 24 VDC
Rated operating current | 800 mA
Internal electrical fuse | 1.5 A (Integrated automatic resettable fuse)
Statusvisning - LED 01
LED status | Power LED device port
LED position | P: 1 ... 4
LED-farge | grønn
Statusvisning - LED 02
LED status | Input LED device port
LED position | I: 1 ... 4
LED-farge | Gul
Statusvisning - LED 08
LED status | Power-LED fieldbox
LED position | &quot;Pwr&quot;: Module
LED-farge | grønn
Schmersal Nordiska AB, F O Petersons gata 28, S-421 31 Västra Frölunda
Data og verdier er kontrollert omhyggelig. Bilder kan avvike fra originalen. Ytterligere tekniske data finner du i manualen. Tekniske modifiseringer og feil kan forkomme.
Generert til 02.06.2024, 11:10