## Worksheet
EX-RDMBL
Ex-Sone 1 og 21 Trykknapp
Bestillingsinformasjon
Note (Delivery capacity) | Ikke tilgjengelig!
Produkt-typebetegnelse | EX-RDMBL
Artikkelnummer (bestillingsnummer) | 101197347
EAN (European Article Number) | 4030661499123
eCl@ss number, version 12.0 | 27-37-12-10
eCl@ss number, version 11.0 | 27-37-12-10
eCl@ss-nummer, versjon 9.0 | 27-37-12-10
ETIM number, version 7.0 | EC000221
ETIM number, version 6.0 | EC000221
Tillatelser - Standard
Data | ATEX IECEx INMETRO
Eksplosjonsvern
Eksplosjonsvern: standard | EN IEC 60079-0 EN 60079-11 EN 60079-14 EN 60079-31
Eksplosjonsvernsoner | 1 21 2 22
Eksplosjonsvern-kategori | 2G 2D
Eksplosjonsvern-merking | EX II 2G Ex ib IIC Gb EX II 2D Ex ib IIIC Db
Gobale egenskaper
Standard | EN ISO 13849-1 EN IEC 60947-5-1 EN IEC 60947-5-5
Versjon | Trykknapp
Design | Rund Tactile
Installasjonsbetingelser (mekaniske) | vilkårlig
Forseglingstype | Membran
Materialet i identifikasjonsplate | Rustfritt stål (V4A)
Materiale for kuppel | Brass, coated
Materialet i frontring | Brass, chrome plated
Farge for Betjeningsdel | Blå
Bruttovekt | 60 g
Gobale egenskaper - Karakteristikker
monteringsflens | Ja
Klassifisering
Mission time | 20 år
Klassifisering - sikkerhetsutganger
B10D Åpner (NC) | 100 000 bevegelser
Mekaniske data
Mechanical life, Command devices | 1 000 000 bevegelser
Aktiveringsslag | 4 mm
Støtenergi, maksimum | 7 J
Typical actuating force of the push button | 2 N
Mekaniske data - mål
Mounting height | 12 mm
Note (Mounting height) | Height in front of the front panel.
Høyde på berøringsoverflaten | 1,5 mm
Frontringens diameter | 39,5 mm
Mounting diameter | 22,3 mm
Tykkelse på frontplaten, minimum {mm} | 1 mm
Tykkelse på frontplaten, maksimum | 6 mm
Avstand | 40 x 50 mm
Omgivelsesbetingelser
Tetthetsgrad | IP65
Resistent mot vibrasjoner iht. EN 60068-2-6 | 5 g
sjokkresitanse
Elektriske data
koplingsfrekvens | 1 000 /h
Schmersal Nordiska AB, F O Petersons gata 28, S-421 31 Västra Frölunda
Data og verdier er kontrollert omhyggelig. Bilder kan avvike fra originalen. Ytterligere tekniske data finner du i manualen. Tekniske modifiseringer og feil kan forkomme.
Generert til 02.12.2024, 21:02