## Worksheet
AZ08K
| Inngang med enkelt kabel (1 kabel per klemme) Plast bryterhus Kontaktpinne i aktuatorbro 1 Nøkkelinnganger | Tetthetsgrad IP20 Uatskillelig deksel og hus Hus med monteringsspor Selvrensing gjennom friksjonsbevegelsen i kontaktbroene
Bestillingsinformasjon
Produkt-typebetegnelse | AZ08K
Artikkelnummer (bestillingsnummer) | 101183494
EAN (European Article Number) | 4030661332710
eCl@ss number, version 12.0 | 27-27-06-10
eCl@ss number, version 11.0 | 27-27-06-10
eCl@ss-nummer, versjon 9.0 | 27-27-06-10
ETIM number, version 7.0 | EC002592
ETIM number, version 6.0 | EC002592
Tillatelser - Standard
Data | TÜV
Gobale egenskaper
Standard | EN 81
Kapslingsmateriale | Plast, glassfiber forsterket termoplast, selvslukkende
Bruttovekt | 27 g
Gobale egenskaper - Karakteristikker
Egnet for heiser | Ja
Antall sikkerhetskontakter | 1
Mekaniske data
Nøkkelinnganger | 1
Mekanisk levetid, minimum | 10 000 000 bevegelser
Aktiveringsslag | 5 mm
Aktiviseringskraft, cirka | 2 N
Montering | Hus med monteringsspor
Mechanical data - Connection technique
Kabelføring | Enlederinngang med tilkoblingstrakt
Konnektor stikk | Skrueforbindelse M3
Kabeldimensjon, minimum | 0,75 mm²
Kabeldimensjon, maksimum | 2,5 mm²
Note | Alle indikasjoner om kabelsnittet inkluderer lederhylsene.
Mekaniske data - mål
Bredde | 73,5 mm
Høyde | 27 mm
Dybde | 21,5 mm
Omgivelsesbetingelser
Tetthetsgrad | IP20
Ambient temperature | -30 ... +80 °C
Ambient conditions - Insulation values
Isolasjonsspenning | 500 V
Elektriske data
Termisk teststrøm | 4 A
Utstyrskategori AC-15 | 230 VAC
Utstyrskategori AC-15 | 2 A
Utstyrskategori DC-13 | 200 VDC
Utstyrskategori DC-13 | 2 A
Koblingselement | Åpner (NC)
Bryteprinsipp | Selvrensende trykkontakt
Materiale for kontakter, elekrisk | Cu- sølvbelagte nagler
inkludert ved levering
inkludert ved levering | Actuator must be ordered separately.
Schmersal Nordiska AB, F O Petersons gata 28, S-421 31 Västra Frölunda
Data og verdier er kontrollert omhyggelig. Bilder kan avvike fra originalen. Ytterligere tekniske data finner du i manualen. Tekniske modifiseringer og feil kan forkomme.
Generert til 02.05.2025, 06:49