## Worksheet
MJ 064-40Y
metallhus 184 mm x 111 mm x 149 mm (grunnleggende komponent) 2 kabelinnganger M 25 x 1.5 3 eller 4 Kontakter Aktivatorhode kan reposisjoneres med 4 x 90°
Bestillingsinformasjon
Note (Delivery capacity) | Ikke tilgjengelig!
Produkt-typebetegnelse | MJ 064-40Y
Artikkelnummer (bestillingsnummer) | 101056963
EAN (European Article Number) | 4030661022741
eCl@ss number, version 12.0 | 27-27-06-01
eCl@ss number, version 11.0 | 27-27-06-01
eCl@ss-nummer, versjon 9.0 | 27-27-06-01
ETIM number, version 7.0 | EC000030
ETIM number, version 6.0 | EC000030
Tillatelser - Standard
Data | cULus CCC
Gobale egenskaper
Standard | EN IEC 60947-5-1
Aktivt prinsipp | mekanisk
Stempelform | Trinsehjul
Kapslingsmateriale | Støpt jern, galvanisert
Materialet for husbelegg | lakkert
Bruttovekt | 3 905 g
Gobale egenskaper - Karakteristikker
Antall lukkere | 4
Klassifisering - sikkerhetsutganger
B10D Åpner (NC) | 2 000 000 bevegelser
Mekaniske data
Betjeningselement | Arm med rulle
Valsemateriale | Plast
Mekanisk levetid, minimum | 30 000 bevegelser
Aktueringsvinkel fra venstre for koblingsaksel | 30 °
Aktueringsvinkel fra høyre for koblingsaksel | 45 °
Contact opening | 2 x 4 mm
Aktueringshastighet, minimum | 600 mm/min
Aktueringshastighet, maksikum | 1 m/s
Note (Actuating speed) | Aktueringshastighet med vertikal aktueringsvinkel for koblingsaksel
Mechanical data - Connection technique
Konnektor stikk | Skrueforbindelse M20 x 1.5
Kabeldimensjon, minimum | 1,5 mm²
Kabeldimensjon, maksimum | 4 mm²
Note | Alle indikasjoner om kabelsnittet inkluderer lederhylsene.
Ledertverrsnitt | 11 AWG
Mekaniske data - mål
Lengde på sensor | 149 mm
Høyde på sensor | 90 mm
Rullebredde | 9 mm
Diameter på rullen | 36 mm
Omgivelsesbetingelser
Tetthetsgrad | IP65
Ambient temperature | -30 ... +90 °C
Ambient conditions - Insulation values
Isolasjonsspenning | 500 V
Nominell impulsmotstandsspenning | 6 kV
Elektriske data
Termisk teststrøm | 25 A
Utstyrskategori AC-15 | 400 VAC
Utstyrskategori AC-15 | 25 A
Koblingselement | Normalt åpen kontakt (NO)
Note (Switching element) | med dobbelt brudd galvanisk atskilte kontaktbroer
Bryteprinsipp | Moment
koplingsfrekvens | 1 000 /h
Materiale for kontakter, elekrisk | Sølv
Note
Note (General) | Aktuering fra høyre bør unngås, siden dette reduserer den mekaniske levetiden til stillingsbryteren.
Schmersal Nordiska AB, F O Petersons gata 28, S-421 31 Västra Frölunda
Data og verdier er kontrollert omhyggelig. Bilder kan avvike fra originalen. Ytterligere tekniske data finner du i manualen. Tekniske modifiseringer og feil kan forkomme.
Generert til 05.06.2025, 15:24