## Worksheet
BS-H50-110-RKS
Arm med rulle Rustfritt stål - 50 mm Valsediameter
Bestillingsinformasjon
Produkt-typebetegnelse | BS-H50-110-RKS
Artikkelnummer (bestillingsnummer) | 153028034
EAN (European Article Number) | 4030661535920
eCl@ss number, version 12.0 | 27-27-06-12
eCl@ss number, version 11.0 | 27-27-06-12
eCl@ss-nummer, versjon 9.0 | 27-27-06-12
ETIM number, version 7.0 | EC001483
ETIM number, version 6.0 | EC001483
Gobale egenskaper
Materiale for aktivator | Rustfritt stål (V2A)
Bruttovekt | 183 g
Mekaniske data
Valsemateriale | Plast
Positionierschritte für den Betätiger | 10 °
Mekaniske data - mål
Rullebredde | 18 mm
Diameter på rullen | 50 mm
Lengden på spaken | 110 mm
Schmersal Nordiska AB, F O Petersons gata 28, S-421 31 Västra Frölunda
Data og verdier er kontrollert omhyggelig. Bilder kan avvike fra originalen. Ytterligere tekniske data finner du i manualen. Tekniske modifiseringer og feil kan forkomme.
Generert til 19.07.2024, 04:16