## Worksheet
SRB207AN/1-230VAC
Egnet for signalprosessering av potensialfrie utganger, f.eks. nødstoppkommando-innretninger, posisjonsbrytere og solenoidsperrer Egnet for signalevaluering av utganger fra sikkerhetsmagnetbrytere 2 sikkerhetskontakter, STOP 0 6 Signalutgang Multievaluering av inntil 6 sikkerhetsvern
Bestillingsinformasjon
Note (Delivery capacity) | Ikke tilgjengelig!
Produkt-typebetegnelse | SRB207AN/1-230VAC
Artikkelnummer (bestillingsnummer) | 101176606
EAN (European Article Number) | 4250116202034
eCl@ss number, version 12.0 | 27-37-18-19
eCl@ss number, version 11.0 | 27-37-18-19
eCl@ss-nummer, versjon 9.0 | 27-37-18-19
ETIM number, version 7.0 | EC001449
ETIM number, version 6.0 | EC001449
Tillatelser - Standard
Data | cULus
Gobale egenskaper
Standard | EN IEC 62061 EN ISO 13849-1 EN IEC 60947-5-1 EN IEC 60947-5-3 EN IEC 60947-5-5 EN IEC 61508 EN IEC 60204-1 EN IEC 60947-1
Klimatisk stress | EN 60068-2-78
Kapslingsmateriale | Plast, glassfiber forsterket termoplast, ventilert
Bruttovekt | 400 g
Gobale egenskaper - Karakteristikker
Elektronisk beskyttelse | Ja
Ledningsbrudddeteksjon | Ja
Kortslutningsgjenkjenning | Ja
Avtagbare terminaler | Ja
Startinngang | Ja
Tilbakemeldingskrets | Ja
Automatisk tilbakestillingsfunksjon | Ja
Tilbakestill kantdeteksjon | Ja
Jordingsdeteksjon | Ja
Integrert indikator, status | Ja
Antall eksterne kontakter | 0
Antall lysdioder | 3
Antall åpnere | 6
Antall lukkere | 6
Antall sikkerhetskontakter | 2
Antal signalutganger | 6
Klassifisering
Standarder, forskrifter | EN IEC 60947-5-1 EN IEC 61508
Stopp-kategori | 0
Klassifisering - Reléutganger
Performance Level, stop 0, up to | d
Kontrollkategori, stopp 0 | 3
Diagnostic Coverage (DC) Level, Stop 0 | ≥ 99 %
PFH-verdi, Stop 0 | 2,00 x 10⁻⁷ /h
Safety Integrity Level (SIL), Stop 0 | 2
Mission time | 20 år
Common Cause Failure (CCF), minimum | 65
Mekaniske data
Mekanisk levetid, minimum | 10 000 000 bevegelser
Montering | kneppes inn på standard DIN-skinne iht. EN 60715
Mechanical data - Connection technique
Terminaltilordninger | IEC/EN 60947-1
Konnektor stikk | Stiv eller fleksibel Skrueforbindelse M20 x 1.5
Kabeldimensjon, minimum | 0,25 mm²
Kabeldimensjon, maksimum | 2,5 mm²
Tiltrekkingsmoment for klemmer | 0,6 Nm
Mekaniske data - mål
Bredde | 45 mm
Høyde | 100 mm
Dybde | 121 mm
Omgivelsesbetingelser
Beskyttelsesklasse for huset | IP40
Beskyttelsesklasse for installasjonsplassen | IP54
Beskyttelsesklasse for klemmer eller tilkoblinger | IP20
Ambient temperature | -25 ... +45 °C
Storage and transport temperature | -40 ... +85 °C
Resistent mot vibrasjoner iht. EN 60068-2-6 | 10...55 Hz, Amplitude 0,35 mm, ± 15 %
sjokkresitanse | 10 g / 11 ms
Ambient conditions - Insulation values
Nominell impulsmotstandsspenning | 4 kV
Overvoltage category | II
Forurensningsgrad iht. IEC/EN 60664-1 | 2
Elektriske data
Frekvensområde | 50 Hz 60 Hz
Type of voltage range | AC
Rated operating voltage | 48 ... 240 VAC
Nominell vekselstrømspenning for kontroller, 50 Hz, minimum | 48 VAC
Nominell vekselstrømspenning for kontroller, 50 Hz, maksimum | 240 VAC
Nominell vekselstrømspenning for kontroller, 60 Hz, minimum | 48 VAC
Nominell vekselstrømspenning for kontroller 60 Hz, maksimum | 240 VAC
Utstyrskategori AC-15 | 230 VAC
Utstyrskategori AC-15 | 6 A
Utstyrskategori DC-13 | 24 VDC
Utstyrskategori DC-13 | 6 A
Elektriske strømforbruk | 6,8 W
Kontaktmotstand, maksimum | 0,1 Ω
Merknad (kontaktmotstand) | I ny tilstand
Drop-out-forsinkelse ved nødstopp, maksimum | 20 ms
Forsinkelse ved automatisk start, typisk | 120 ms
Forsinkelse ved tilbakestilling, typisk | 30 ms
Materiale for kontakter, elekrisk | AgSn0. selvrensende, positiv handling
Elektriske data - digitale innganger
Ledemotstand, maksimum | 40 Ω
Elektriske data - elektromagnetisk kompatibilitet (EMV)
EMC rating | EMC-Directive
Statusvisning
Indicated operating states | Posisjon relé K2 Posisjon relé K1 Intern driftsspenning Ui
Diverse data
Merknad (app-applikasjoner) | Sikkerhetssensor sikkerhetsinnretning Nødstoppknapp Trekkwire-nødstoppbrytere
Note
Note (General) | Induktive belastninger (f.eks. kontaktorer, reléer, etc.) må undertrykkes ved hjelp av en egnet krets.
Kablingseksempel
Note (Wiring diagram) | Kablingsskjemaet vises med vernedørene lukket og i de-energisert tilstand. Tilbakemeldingskretsen overvåker posisjonen for kontaktorene K3 og K4. Automatisk start: Automatisk start programmeres ved å koble tilbakemeldingskretsen til terminalene X1/X3 Dersom tilbakemeldingskrets ikke er nødvendig, etabler en bro Å sikre 6 vaktdører opp til PL d og kategori 3 Overvåking av 6 vernedør(er), hver med en magnetisk sikkerhetssensor i BNS-serien Startknapp (S) med kantdetektering
Schmersal Nordiska AB, F O Petersons gata 28, S-421 31 Västra Frölunda
Data og verdier er kontrollert omhyggelig. Bilder kan avvike fra originalen. Ytterligere tekniske data finner du i manualen. Tekniske modifiseringer og feil kan forkomme.
Generert til 29.01.2025, 00:42