## Worksheet
AZ/AZM 200-B30-LTAG2P20
| Enhånds nødutgang, selv i strømløs tilstand Aktivator for hengslede vern Aktivator med returfjær Enkel og intuitiv betjening | Ingen fare for skade fra fremstikkende aktivator Ingen ekstra dørhåndtak påkrevd Stikker ikke inn i døråpningen Ulike håndtal tilgjengelig Større mekanisk stabilitet
Bestillingsinformasjon
Note (Delivery capacity) | Ikke tilgjengelig!
Produkt-typebetegnelse | AZ/AZM 200-B30-LTAG2P20
Artikkelnummer (bestillingsnummer) | 101189020
EAN (European Article Number) | 4030661419084
eCl@ss number, version 12.0 | 27-27-26-06
eCl@ss number, version 11.0 | 27-27-26-06
eCl@ss-nummer, versjon 9.0 | 27-27-26-06
ETIM number, version 7.0 | EC001487
ETIM number, version 6.0 | EC001487
Tillatelser - Standard
Note | Sertifisering i kombinasjon med AZ/AZM 200
Gobale egenskaper
Kapslingsmateriale | Plast, glassfiber forsterket termoplast, selvslukkende
Materiale for aktivator | formstøpt sink
Materiale for operatorene | Aluminium, plastbelegg
Materiale i nødutgang | Materiale, plast-belagt
Bruttovekt | 1 450 g
Gobale egenskaper - Karakteristikker
Nødutgang | Ja
Sensor for dørgjenkjenning | Ja
Mekaniske data
Grep | håndtak Dreieknapp
Mekanisk levetid, minimum | 1 000 000 bevegelser
Dørhengsel | Venstre
Klemmekraft iht. EN ISO 14119 | 2 000 N
Klemmekraft, maksimum | 2 600 N
Actuator mounted | Utenfor
Mekaniske data - mål
Lengde på aktivator | 37 mm
Bredde på aktivator | 115 mm
Høyde for aktivator | 115 mm
Lengden på nødutgangen | 60 mm
Bredde på nødutgangen | 115 mm
Høyden på nødutgangen | 115 mm
inkludert ved levering
inkludert ved levering | Sikkerhetsbryteren/den magnetiske forriglingen og aktuatorenheten må bestilles separat.: Sikkerhetsbryteren/den magnetiske forriglingen og aktuatorenheten må bestilles separat.
Schmersal Nordiska AB, F O Petersons gata 28, S-421 31 Västra Frölunda
Data og verdier er kontrollert omhyggelig. Bilder kan avvike fra originalen. Ytterligere tekniske data finner du i manualen. Tekniske modifiseringer og feil kan forkomme.
Generert til 24.02.2025, 07:15