## Worksheet
BN 32-11
| Ikke-kontakt prinsipp 1 Reedkontakter Lang levetid Aktueringsoverflaten og retningen på aktueringen markert med brytersymbol | 85 mm x 26 mm x 24 mm Plast bryterhus Aktueringsavstand opp til 55 mm avhengig av aktuerende magnet og versjon Spadetilkobling
Bestillingsinformasjon
Note (Delivery capacity) | Ikke tilgjengelig!
Produkt-typebetegnelse | BN 32-11
Artikkelnummer (bestillingsnummer) | 101057230
EAN (European Article Number) | 4030661025155
eCl@ss number, version 12.0 | 27-27-43-02
eCl@ss number, version 11.0 | 27-27-01-05
eCl@ss-nummer, versjon 9.0 | 27-27-01-05
ETIM number, version 7.0 | EC002544
ETIM number, version 6.0 | EC002544
Gobale egenskaper
Aktivt prinsipp | Magnetisk drev
Huskonstruksjonsform | Blokk
Kapslingsmateriale | Plast, glassfiber forsterket termoplast
Aktivt område | Plast
Bruttovekt | 60 g
Gobale egenskaper - Karakteristikker
Antall åpnere | 1
Antall lukkere | 1
Mekaniske data
Nøkkelinnganger | på side
Aktivt område | på side
Betjeningselement | Magnet
Mekanisk levetid, minimum | 1 000 000 000 bevegelser
Aktueringshastighet, maksikum | 18 m/s
Mechanical data - Switching distances according EN IEC 60947-5-3
Bryterdistanse | BP 10 = 5 mm BP 15 = 6 mm BP 34 = 15 mm 2 x BP 10 = 12 mm BP 20 = 15 mm BP 31 = 15 mm BE 20 = 15 mm 5 mm … 40 mm 2 x BP 15 = 12 mm 2 x BP 15/2 = 12mm BP 11 = 5 ... 15 mm BP 12 = 10 ... 25 mm BP 21 = 20 ... 40 mm
Note (Switching distance Sn) | Aktueringsavstand opp til 40 mm avhengig av aktuerende magnet og versjon
Gjenta nøyaktighet R | 0,3 mm
Mechanical data - Connection technique
Konnektor stikk | Flat plugg-inn-konnektor 4,8 mm
Mekaniske data - mål
Lengde på sensor | 24 mm
Bredde på sensor | 85 mm
Høyde på sensor | 26 mm
Omgivelsesbetingelser
Tetthetsgrad | IP67
Ambient temperature | -25 ... +90 °C
motstandsdyktig mot vibrasjon | 15 g, på sinusbølge-oscillasjon
Elektriske data
Brytespenning, maksimum | 220 VAC
Brytestrøm, maksimum | 1 A
Bryteeffekt, maksimum | 60 W
Bryteeffekt, maksimum | 60 VA
Koblingselement | NO-kontakt, NC-kontakt
Prelltid, minimum | 0,3 ms
Prelltid, maksimum | 0,6 ms
koplingsfrekvens | 720 000 /h
Elektriske data - Digital utgang
Koblingsutgang | Reedkontakter
inkludert ved levering
inkludert ved levering | Actuator must be ordered separately.
Tilbehør
Anbefaling (aktivator) | BP 10 2x BP 10 BP 15 2x BP 15 2x BP 15/2 BP 34 BP 20 BP 31 BP 11 BP 12 BP 21 BE 20
Note
Note (General) | Åpne- og lukkefunksjonene avhenger av retningen til aktueringen, de aktuerende magnetene og polariteten til de aktuerende magnetene.
Schmersal Nordiska AB, F O Petersons gata 28, S-421 31 Västra Frölunda
Data og verdier er kontrollert omhyggelig. Bilder kan avvike fra originalen. Ytterligere tekniske data finner du i manualen. Tekniske modifiseringer og feil kan forkomme.
Generert til 15.01.2025, 20:34