## Worksheet
SVE3/xxx-3Ö-230VAC
Plast bryterhus Tetthetsgrad IP65
Bestillingsinformasjon
Produkt-typebetegnelse | SVE3/xxx-3Ö-230VAC
Tilleggsinformasjon (Bestillingsinformasjon) | Merk: I ordren/forespørselen må det forespurte låsnummeret "xxx" spesifiseres (f.eks. SVE3/115/115/115-3OE-230VAC)! Hvis det ikke er angitt noe låsnummer i ordren/forespørselen, vil vi oppgi et låsnummer etter vårt skjønn. Brukeren må påse at låsnumre ikke tildeles to ganger i en og samme fabrikk (fabrikkområde)! Brukeren må sørge for at det ikke tildeles doble nøkkelskjærnummer på ett sted (selskapets anlegg)!
Tillatelser - Standard
Data | TÜV CCC
Gobale egenskaper
Standard | EN IEC 62061 EN ISO 14119 EN IEC 60947-5-1 EN IEC 60947-5-3 EN IEC 60947-5-5 EN IEC 60204-1 EN IEC 60947-1
Aktivt prinsipp | elektromekanisk
Kapslingsmateriale | Plast, glassfiber forsterket termoplast, selvslukkende
Fargen for kapsling | Svart Sølv
Farge på nøkkelen | Sølv
Farge på nøkkelfilener (nøkkelhodet) | Sølv
Gobale egenskaper - Karakteristikker
åpner med spenning | Ja
Manuell tvangsåpning | Ja
Antall eksterne kontakter | 4
Nummer på nøkkelvelgerbryter | 3
Antall sikkerhetskontakter | 3
Klassifisering
Standarder, forskrifter | EN ISO 13849-1
Mission time | 20 år
Klassifisering - sikkerhetsutganger
B10D Åpner (NC) | 100 000 bevegelser
Mekaniske data
Posisjon for nøkkelvelgerbryter | sentrert venstre høyre
Mekanisk levetid, minimum | 100 000 bevegelser
Nøkkelnummer | xxx
Mechanical data - Connection technique
Konnektor stikk | Skrueforbindelse M20 x 1.5
Kabeldimensjon, minimum | 0,25 mm²
Kabeldimensjon, maksimum | 2,5 mm²
Note | Alle indikasjoner om kabelsnittet inkluderer lederhylsene.
Mekaniske data - mål
Lengde på sensor | 144 mm
Bredde på sensor | 96 mm
Høyde på sensor | 169 mm
Omgivelsesbetingelser
Tetthetsgrad | IP20 IP65
Ambient temperature | +0 ... +50 °C
Ambient conditions - Insulation values
Isolasjonsspenning | 250 VAC
Nominell impulsmotstandsspenning | 2,5 kV
Elektriske data
Termisk teststrøm | 4 A
Merkespenning | 230 VAC
Utstyrskategori AC-15 | 230 VAC
Utstyrskategori AC-15 | 4 A
Utstyrskategori DC-13 | 24 VDC
Utstyrskategori DC-13 | 4 A
Elektriske strømforbruk, maksimum | 8,5 W
Koblingselement | NO-kontakt, NC-kontakt
Bryteprinsipp | Glidekontakt
Materiale for kontakter, elekrisk | Sølv
inkludert ved levering
inkludert ved levering | Nøkkel og trekantet verktøy er inkludert i leveransen (inkl. 1 nøkkel for nødhjelp): Nøkkel og trekantet verktøy er inkludert i leveransen (inkl. 1 nøkkel for nødhjelp)
Note
Note (General) | Se illustrasjon: Virkemåte: Nøkkel 1-3 i pos. 1. Magnet deaktivert: Nøkkelbryter sperret, åpnerkontakt lukket, nøkkelen kan ikke trekkes utNøkkel 1-3 i pos. 1. Magnet aktivert, åpnerkontakt åpnet: Nøkelbryter låst opp, åpnerkontakt lukket, nlkelen kan ikke trekkes utNøkkel 1-3 i pos. 2. Magnet aktivert, åpnerkontakt åpnet: Nøkkelkontakt lås opp, åpnerkontakt åpen, nøkkelen kan trekkes utTrekantverktøy for manuell tvangsåpning i pos. 3: Nøkkelbryter mekanisk låst opp, magnet ute av funksjon, åpnerkontakt åpnetTrekantverktøly for manuell tvangsåpning i pos.4: Magnet i funksjon
Schmersal Nordiska AB, F O Petersons gata 28, S-421 31 Västra Frölunda
Data og verdier er kontrollert omhyggelig. Bilder kan avvike fra originalen. Ytterligere tekniske data finner du i manualen. Tekniske modifiseringer og feil kan forkomme.
Generert til 18.02.2025, 18:49