## Worksheet
SEPLC05.2.L.22
Aluminiumhus ubestykket med 3 monteringshull Ø 22,3 mm MERK: Tilgjengelig til 2015.12.31 (erstatning: -) Betjeningspanel for ekstra kommandoenheter og indikatorlamper Avtakbart aluminiumsbrett B x H = 230 x 150 mm
Bestillingsinformasjon
Note (Delivery capacity) | Ikke tilgjengelig!
Produkt-typebetegnelse | SEPLC05.2.L.22
Artikkelnummer (bestillingsnummer) | 101188796
EAN (European Article Number) | 4250116203147
eCl@ss number, version 12.0 | 27-37-12-19
eCl@ss number, version 11.0 | 27-37-12-19
eCl@ss-nummer, versjon 9.0 | 27-37-12-19
ETIM number, version 7.0 | EC001260
ETIM number, version 6.0 | EC001260
Tillatelser - Standard
Data | cULus
Gobale egenskaper
Standard | EN ISO 13850 EN ISO 13851 EN IEC 60947-5-1 EN IEC 60947-5-5 EN IEC 60947-1
Kapslingsmateriale | Aluminium
Materialet for husbelegg | pulverbelagt
Materialet i tetningsplaten | Aluminium
Fargen for kapsling | RAL 7004
Bruttovekt | 4 730 g
Gobale egenskaper - Karakteristikker
Egnet for NØD-AV | Ja
Mekaniske data - mål
Bredde | 510 mm
Høyde | 160 mm
Dybde | 175 mm
Omgivelsesbetingelser
Tetthetsgrad | IP54
Note
Note (General) | Valgfritt: aktuatorer med lav aktueringskraft
Schmersal Nordiska AB, F O Petersons gata 28, S-421 31 Västra Frölunda
Data og verdier er kontrollert omhyggelig. Bilder kan avvike fra originalen. Ytterligere tekniske data finner du i manualen. Tekniske modifiseringer og feil kan forkomme.
Generert til 14.01.2025, 02:52