## Worksheet
BDF100-20-LTGN-ST
| Opplyst trykknapp Plast bryterhus slankt støtsikkert hus skal monteres på kommersielt tilgjengelige aluminiumsprofiler | installeres i en ergonomisk gunstig posisjon stort utvalg av Opplyste trykknapper, Brytervelgere, LED-indikatorlys, Brytervelger med nøkkel og Nødstoppsknapper Feltmerking med separat plastdeksel
Bestillingsinformasjon
Produkt-typebetegnelse | BDF100-20-LTGN-ST
Artikkelnummer (bestillingsnummer) | 101217301
EAN (European Article Number) | 4030661575094
eCl@ss number, version 12.0 | 27-37-12-16
eCl@ss number, version 11.0 | 27-37-12-16
eCl@ss-nummer, versjon 9.0 | 27-37-12-16
ETIM number, version 7.0 | EC000225
ETIM number, version 6.0 | EC000225
Tillatelser - Standard
Data | cULus
Gobale egenskaper
Standard | EN IEC 60947-5-1 EN IEC 60947-1
Klimatisk stress | DIN EN 60068
Kapslingsmateriale | Plast, glassfiber forsterket termoplast, selvslukkende
Farge på husoverdelen | Svart
Positions used, position 1 | Opplyst trykknapp, grønn
Bruttovekt | 110 g
Gobale egenskaper - Karakteristikker
Antall åpnere | 0
Antall lukkere | 2
Mechanical data - Connection technique
Konnektor stikk | Konnektorplugg M12, 8-polet
Mekaniske data - mål
Bredde | 40 mm
Høyde | 99 mm
Dybde | 69 mm
Omgivelsesbetingelser
Ambient temperature | -25 ... +65 °C
Ambient conditions - Insulation values
Overvoltage category | III
Forurensningsgrad iht. VDE 0100 | 3
Schmersal Nordiska AB, F O Petersons gata 28, S-421 31 Västra Frölunda
Data og verdier er kontrollert omhyggelig. Bilder kan avvike fra originalen. Ytterligere tekniske data finner du i manualen. Tekniske modifiseringer og feil kan forkomme.
Generert til 11.05.2024, 18:33