## Worksheet
T2S 470-33Y
4 kabelinnganger M 20 x 1.5 Med stor etter-reise Aktuatorhode med fanget rustfritt stål ball aktuator
Bestillingsinformasjon
Note (Delivery capacity) | Ikke tilgjengelig!
Produkt-typebetegnelse | T2S 470-33Y
Artikkelnummer (bestillingsnummer) | 101058655
EAN (European Article Number) | 4030661033129
eCl@ss number, version 12.0 | 27-27-06-01
eCl@ss number, version 11.0 | 27-27-06-01
eCl@ss-nummer, versjon 9.0 | 27-27-06-01
ETIM number, version 7.0 | EC000030
ETIM number, version 6.0 | EC000030
Tillatelser - Standard
Data | INMETRO
Gobale egenskaper
Stempelform | Sfære
Bruttovekt | 2 861 g
Gobale egenskaper - Karakteristikker
Antall åpnere | 3
Antall lukkere | 3
Mekaniske data
Betjeningselement | Nok
Mekanisk levetid, minimum | 10 000 000 bevegelser
Aktueringsvinkel | 20 °
Contact opening | maks. 2 x 6 mm
Aktueringshastighet, minimum | 1 mm/min
Aktueringshastighet, maksikum | 1 m/s
Note (Actuating speed) | Aktueringshastighet med vertikal aktueringsvinkel for koblingsaksel
Mechanical data - Connection technique
Konnektor stikk | Skrueforbindelse M20 x 1.5
Kabeldimensjon, minimum | 1,5 mm²
Kabeldimensjon, maksimum | 2,5 mm²
Note | Alle indikasjoner om kabelsnittet inkluderer lederhylsene.
Ledertverrsnitt | 13 AWG
Mekaniske data - mål
Lengde på sensor | 64 mm
Bredde på sensor | 130 mm
Høyde på sensor | 256 mm
Diameter på medbringeren | 10 mm
Ambient conditions - Insulation values
Isolasjonsspenning | 400 V
Elektriske data
Utstyrskategori AC-15 | 400 VAC
Utstyrskategori AC-15 | 4 A
Koblingselement | NO-kontakt, NC-kontakt
Note (Switching element) | med dobbelt brudd
Bryteprinsipp | Glidekontakt
Note
Note (General) | Aktuering fra siden av stempelet bør unngås, siden dette reduserer den mekaniske levetiden til stillingsbryteren.
Schmersal Nordiska AB, F O Petersons gata 28, S-421 31 Västra Frölunda
Data og verdier er kontrollert omhyggelig. Bilder kan avvike fra originalen. Ytterligere tekniske data finner du i manualen. Tekniske modifiseringer og feil kan forkomme.
Generert til 02.03.2025, 20:45