## Worksheet
BNS-Y-11
aktiverer sammenkobling og tilkobling av BNS-sikkerhetssensorer til en felles sikkerhetsovervåkings-modul for BNS 33, BNS 36, BNS 260 (med 1 NC/1 NO)
Bestillingsinformasjon
Produkt-typebetegnelse | BNS-Y-11
Artikkelnummer (bestillingsnummer) | 101194059
EAN (European Article Number) | 4030661358178
eCl@ss number, version 12.0 | 27-44-01-06
eCl@ss number, version 11.0 | 27-44-01-06
eCl@ss-nummer, versjon 9.0 | 27-44-01-06
ETIM number, version 7.0 | EC002925
ETIM number, version 6.0 | EC002925
Gobale egenskaper
Versjon | Y-adapter
Konnektor (elektrisk) | 2 x Kopling, 4-polet 1 x Stik, 4-polet
Bruttovekt | 22 g
Mekaniske data
Mekanisk levetid, minimum | 100 sykluser
Mekaniske data - mål
Lengde | 10 mm
Bredde | 23,5 mm
Høyde | 31 mm
Diameter på ISO-gjengene | M8
Omgivelsesbetingelser
Tetthetsgrad | IP67
Ambient temperature | -25 ... +70 °C
Tilbehør
Anbefaling (produktkombinasjon) | BNS 33 BNS 36 BNS 260
Note
Note (General) | Enhver konvensjonell 4-polet kabel med M8-kontakt kan brukes som forbindelseskabel. Sensorkjeden forlenges ved å klipse på flere Y-adaptere i retningen som angis av pilen. Skjøteledningen må avsluttes med en sikkerhetssensor. Bare sikkerhetssensorer med samme kontaktkonfigurasjon kan kables i serie. Typene BNS-Y-11 og BNS-Y-02 må ikke blandes. Den maksimale lengden på den seriekablede kjeden er 50 m. BNS-Y-11-adapteren er egnet for BNS-sikkerhetssensorer med NO- og NC-kontakter. BNS-Y-11 muliggjør serie-parallell kabling av sikkerhetssensorer, der NC-kontaktene til sikkerhetssensorene er kablet i serie og NO-kontaktene er kablet parallelt.
Schmersal Nordiska AB, F O Petersons gata 28, S-421 31 Västra Frölunda
Data og verdier er kontrollert omhyggelig. Bilder kan avvike fra originalen. Ytterligere tekniske data finner du i manualen. Tekniske modifiseringer og feil kan forkomme.
Generert til 22.05.2025, 23:03