## Worksheet
ASMM-2M-PB-RRSS
| 2 AS-grensesnitt master integrert feltbussport: PROFIBUS DP Integrert sikkerhetsmonitor for 2 AS-i-kretser, 256 Enheter 2 AS-i strømforsyningsenhet dekobler med 2 x 4 A integrert; 1 strømforsyningsenhet for 2 AS-i-kretser er mulig | Diagnostisk grensesnitt: Ethernet RJ-45; sikker krysskommunikasjon med flere enheter aktivert; Web-Server integrert Kontrollerer opptil 32 aktiveringskretser, - 2 aktiveringskontakter med relékontakter 30 V / 3 A AC/DC integrert - 2 aktiveringskontakter med integrerte halvlederutganger 30 V / 0,5 A DC
Bestillingsinformasjon
Note (Delivery capacity) | Ikke tilgjengelig!
Produkt-typebetegnelse | ASMM-2M-PB-RRSS
Artikkelnummer (bestillingsnummer) | 103001348
EAN (European Article Number) | 4030661425498
eCl@ss number, version 12.0 | 27-37-18-19
eCl@ss number, version 11.0 | 27-37-18-19
eCl@ss-nummer, versjon 9.0 | 27-37-18-19
ETIM number, version 7.0 | EC001449
ETIM number, version 6.0 | EC001449
Tillatelser - Standard
Data | cULus
Gobale egenskaper
Kapslingsmateriale | Metallfilm
Bruttovekt | 972 g
Schmersal Nordiska AB, F O Petersons gata 28, S-421 31 Västra Frölunda
Data og verdier er kontrollert omhyggelig. Bilder kan avvike fra originalen. Ytterligere tekniske data finner du i manualen. Tekniske modifiseringer og feil kan forkomme.
Generert til 01.01.2025, 15:24