## Worksheet
SD-Y-POWER VA
Tilbehør for seriekabling med seriell diagnostikk
Bestillingsinformasjon
Produkt-typebetegnelse | SD-Y-POWER VA
Artikkelnummer (bestillingsnummer) | 103009362
EAN (European Article Number) | 4030661469423
eCl@ss number, version 12.0 | 27-44-01-06
eCl@ss number, version 11.0 | 27-44-01-06
eCl@ss-nummer, versjon 9.0 | 27-44-01-06
ETIM number, version 7.0 | EC002925
ETIM number, version 6.0 | EC002925
Tillatelser - Standard
Data | cULus
Gobale egenskaper
Versjon | Y-adapter
Konnektor (elektrisk) | 1 x Stik, 4-polet 1 x Stik, 8-polet 1 x Kopling, 8-polet
Bruttovekt | 48 g
Mekaniske data - mål
Lengde | 54,5 mm
Bredde | 38 mm
Høyde | 20 mm
Diameter på ISO-gjengene | M12
Omgivelsesbetingelser
Ambient temperature | -25 ... +75 °C
Elektriske data
Rated operating voltage | 30 VDC
driftssstrøm | 4 000 mA
Tilbehør
Anbefaling (produktkombinasjon) | Nøkkelbryter med lås og sensorer
Schmersal Nordiska AB, F O Petersons gata 28, S-421 31 Västra Frölunda
Data og verdier er kontrollert omhyggelig. Bilder kan avvike fra originalen. Ytterligere tekniske data finner du i manualen. Tekniske modifiseringer og feil kan forkomme.
Generert til 31.03.2025, 15:09