## Worksheet
IFL 4B-12-01
metallhus AC 2-ledning høyere bryteavstand Konstruksjon M12
Bestillingsinformasjon
Note (Delivery capacity) | Ikke tilgjengelig!
Produkt-typebetegnelse | IFL 4B-12-01
Artikkelnummer (bestillingsnummer) | 101141522
EAN (European Article Number) | 4030661122243
eCl@ss number, version 12.0 | 27-27-40-01
eCl@ss number, version 11.0 | 27-27-01-01
eCl@ss-nummer, versjon 9.0 | 27-27-01-01
ETIM number, version 7.0 | EC002714
ETIM number, version 6.0 | EC002714
Tillatelser - Standard
Data | CCC
Gobale egenskaper
Standard | DIN VDE 0660-208 EN IEC 60947-5-2
Huskonstruksjonsform | sylinder, gjenget
Installasjonsbetingelser (mekaniske) | skylle
Note (Installation condition) | Stål: x ≥ 2,4 mm Annet metall: x ≥ 1,2 mm
Kapslingsmateriale | Messing
Materialet for husbelegg | nikkelbelagt
Aktivt område | Plast
Materiale for muttrene | nikkelbelagt messing
Bruttovekt | 100 g
Gobale egenskaper - Karakteristikker
Integrert indikator, status | Ja
Antall ledere | 2
Mekaniske data
Tiltrekkingsmoment for muttre, maksimum | 15 Nm
Note (Tightening torque of nuts) | I skallkjerneområdet: maks. 500 Ncm
Mechanical data - Switching distances according EN IEC 60947-5-3
Bryterdistanse | 4 mm
Mechanical data - Connection technique
Lengde for kabel | 2 m
Konnektor stikk | Kabel H03VV-F
Ledertverrsnitt | 0,5 mm2
Materiale for kabelmantel | PVC
Mekaniske data - mål
ISO-gjenger på sensor | M12
bredde på tvers av plan | 17 AF
Lengde på sensor | 71 mm
Omgivelsesbetingelser
Tetthetsgrad | IP67
Ambient temperature | -25 ... +70 °C
Protection class | 0
Ambient conditions - Insulation values
Nominell impulsmotstandsspenning | 4 kV
Elektriske data
Nominell tilførselsfrekvens, minimum | 45 Hz
Nominell tilførselsfrekvens, maksimum | 65 Hz
Type of voltage range | AC
Driftsstrøm, minimum | 8 mA
Rated operating voltage | 15 ... 250 VAC
driftssstrøm | 200 mA
Koblingselement | Åpner (NC)
Beskyttelseskabling integrert | induktiv interferensbeskyttelse
Brytefrekvens, cirka | 10 Hz
Elektriske data - Digital utgang
Voltage drop Ud, maximum | 3,5 V
Current at Voltage drop Ud | 0,2 A
Koblingsutgang | Dobbelt wire
Statusvisning
Note (Integral System Diagnostics, status ) | gul lysdiode
Schmersal Nordiska AB, F O Petersons gata 28, S-421 31 Västra Frölunda
Data og verdier er kontrollert omhyggelig. Bilder kan avvike fra originalen. Ytterligere tekniske data finner du i manualen. Tekniske modifiseringer og feil kan forkomme.
Generert til 17.07.2024, 11:49