## Worksheet
SE-T70 ENDESTOPP
Bestillingsinformasjon
Produkt-typebetegnelse | SE-T70 ENDESTOPP
Artikkelnummer (bestillingsnummer) | 101167879
EAN (European Article Number) | 4030661521336
eCl@ss number, version 12.0 | 27-27-34-91
eCl@ss number, version 11.0 | 27-27-34-91
eCl@ss-nummer, versjon 9.0 | 27-27-34-91
ETIM number, version 7.0 | EC002887
ETIM number, version 6.0 | EC002887
Gobale egenskaper
Motstandig mot permanent deformering | God
Materialbestandighet (syre) | God
Materialet for gummiprofilen | EPDM, 65 Shore A
Farge på kontaktelement | Svart
Bruttovekt | 9 g
Mekaniske data - mål
Bredde | 30 mm
Høyde, cirka | 70 mm
Omgivelsesbetingelser
Material temperature resistance (short-term) | -50 ... +170 °C
Material temperature resistance (long-term) | -30 ... +140 °C
Merk - kjemisk bestandighet
Materialbestandighet (drivstoff) | lav
Materialbestandighet (løsemiddel) | lav til tilstrekkelig
Materialbestandighet (olje) | lav
Materialbestandighet (resiliens ved 20 °C) | God
Schmersal Nordiska AB, F O Petersons gata 28, S-421 31 Västra Frölunda
Data og verdier er kontrollert omhyggelig. Bilder kan avvike fra originalen. Ytterligere tekniske data finner du i manualen. Tekniske modifiseringer og feil kan forkomme.
Generert til 04.06.2025, 03:41