## Worksheet
ACC-CGLD-M20-P
kabelforfeste M20 Plast
Bestillingsinformasjon
Produkt-typebetegnelse | ACC-CGLD-M20-P
Artikkelnummer (bestillingsnummer) | 103006013
EAN (European Article Number) | 4030661439792
eCl@ss number, version 12.0 | 27-14-08-02
eCl@ss number, version 11.0 | 27-14-44-34
eCl@ss-nummer, versjon 9.0 | 27-14-44-34
ETIM number, version 7.0 | EC000441
ETIM number, version 6.0 | EC000441
Gobale egenskaper
Materiale | Polyamide PA
Bruttovekt | 13 g
Mekaniske data
Tiltrekkingsmoment for muttre, maksimum | 4,5 Nm
Mechanical data - Connection technique
Tillatt kabeldiameter, minimum | 6 mm
Tillatt kabeldiameter, maksimum | 12 mm
Mekaniske data - mål
Skruelengde | 36,5 mm
Skruens gjengelengde | 9 mm
Skruediameter | 26,4 mm
Diameter, metriske ISO-gjenger med stigningsangivelse | M20 x 1.5
Schmersal Nordiska AB, F O Petersons gata 28, S-421 31 Västra Frölunda
Data og verdier er kontrollert omhyggelig. Bilder kan avvike fra originalen. Ytterligere tekniske data finner du i manualen. Tekniske modifiseringer og feil kan forkomme.
Generert til 04.05.2025, 21:09