## Worksheet
RSTS32S3
Bestillingsinformasjon
Note (Delivery capacity) | Ikke tilgjengelig!
Produkt-typebetegnelse | RSTS32S3
Artikkelnummer (bestillingsnummer) | 101195384
EAN (European Article Number) | 4030661487236
eCl@ss number, version 12.0 | 27-37-12-13
eCl@ss number, version 11.0 | 27-37-12-13
eCl@ss-nummer, versjon 9.0 | 27-37-12-13
ETIM number, version 7.0 | EC000222
ETIM number, version 6.0 | EC000222
Gobale egenskaper
Standard | EN IEC 60947-5-1 EN IEC 60947-1
Versjon | Nøkkelvelgerbryter - frontplatemontering
Installasjonsbetingelser (mekaniske) | vilkårlig
Forseglingstype | Membran Leppetettinger Formtettinger
Materialet i sylinderlåsen | Stål
Materialet i frontring | Aluminium
Fargen på sylinderlåsen | Sølv
Farge for frontringen | Sølv
Bruttovekt | 125 g
Gobale egenskaper - Karakteristikker
Sonde mulig | Ja
Forrigling | Ja
Fullstendig insolert | Ja
Antall stempel | 2
Antall bryterposisjoner | 3
Mekaniske data
Opplåsing | Roterende åpner
Posisjon for nøkkeluttak | Posisjon II
Forriglingsposisjon | høyre
Berøringsposisjon | venstre
Mekanisk levetid, minimum | 300 000 bevegelser
Koblingsvinkel, venstre | 35 °
Koblingsvinkel, høyre | 55 °
Montering | Monteringsflens EFM
Tiltrekkingsmoment for skruer | 0,6 Nm
Mekaniske data - mål
Diameter totalt | 39,5 mm
Frontringens diameter | 39,5 mm
diameter for sylinderlåsen | 22 mm
Mounting diameter | 22,3 mm
Høyde med isatt nøkkel | 58 mm
Tykkelse på frontplaten, minimum {mm} | 1 mm
Tykkelse på frontplaten, maksimum | 6 mm
Avstand | 50 x 60 mm
Omgivelsesbetingelser
Tetthetsgrad | IP65
Ambient temperature | +0 ... +75 °C
sjokkresitanse | 30 g / 18 ms
motstandsdyktig mot vibrasjon | 20 g / 10 ... 150 Hz
inkludert ved levering
inkludert ved levering | 2 Nøkkel
Note
Note (General) | Spesiell lukking på forespørsel
Schmersal Nordiska AB, F O Petersons gata 28, S-421 31 Västra Frölunda
Data og verdier er kontrollert omhyggelig. Bilder kan avvike fra originalen. Ytterligere tekniske data finner du i manualen. Tekniske modifiseringer og feil kan forkomme.
Generert til 01.02.2025, 20:38