## Worksheet
ACC-AZM40-PT-T-170MM
Push button emergency exit can be retrofitted to solenoid interlock AZM40 intuitive usage due to similarity to emergency stop suitable for a maximum frame thickness of 170 mm can be shortened by the customer up to a minimum frame thickness of 20 mm
Bestillingsinformasjon
Produkt-typebetegnelse | ACC-AZM40-PT-T-170MM
Artikkelnummer (bestillingsnummer) | 103054273
EAN (European Article Number) | 4030661638478
Tilgjengelig fra | 01.05.2024
Gobale egenskaper
Kapslingsmateriale | Plast, glassfiber forsterket termoplast, selvslukkende
Materiale for operatorene | Plastic, glass-fibre reinforced thermoplastic, self-extinguishing
Fargen for kapsling | Svart
Farge for Betjeningsdel | rød
Gobale egenskaper - Karakteristikker
Nødutgang | Ja
Mekaniske data
Type of the fixing screws | 2x M5
Type of the screw head | Countersunk screw
Tightening torque of the screw for release socket | 0,55 Nm
Type of the fixing screws, release socket | M2 x 13 (TX6)
Mekaniske data - mål
Lengde | 54 mm
Bredde | 36 mm
Høyde | 58 mm
Hulldiameter | 14 mm
Note
Note (General) | Suitable for a maximum frame thickness of 170 mm. Can be shortened by the customer up to a minimum frame thickness of 20 mm.
Schmersal Nordiska AB, F O Petersons gata 28, S-421 31 Västra Frölunda
Data og verdier er kontrollert omhyggelig. Bilder kan avvike fra originalen. Ytterligere tekniske data finner du i manualen. Tekniske modifiseringer og feil kan forkomme.
Generert til 03.06.2024, 12:40