## Worksheet
PSC1-A-80-CON-TBUS-POWER
Backplane connector to central expansion modules
Bestillingsinformasjon
Produkt-typebetegnelse | PSC1-A-80-CON-TBUS-POWER
Artikkelnummer (bestillingsnummer) | 103008465
EAN (European Article Number) | 4030661455006
eCl@ss number, version 12.0 | 27-24-22-20
eCl@ss number, version 11.0 | 27-24-22-20
eCl@ss-nummer, versjon 9.0 | 27-24-22-20
ETIM number, version 7.0 | EC000237
ETIM number, version 6.0 | EC000237
Tillatelser - Standard
Data | TÜV cULus
Gobale egenskaper
Farge på produktet | Lysegrått
Bruttovekt | 4 g
Gobale egenskaper - Karakteristikker
Antall poler | 5
Mekaniske data
Montering | kan låses i standardskinne
Mekaniske data - mål
Bredde | 22,5 mm
Avstand | 3.81 mm
Note
Note (General) | The bus connector links the central expansion modules with the base module. The required number of bus connectors is part of the scope of delivery of each device and could also be found in the respective device's technical data.
Schmersal Nordiska AB, F O Petersons gata 28, S-421 31 Västra Frölunda
Data og verdier er kontrollert omhyggelig. Bilder kan avvike fra originalen. Ytterligere tekniske data finner du i manualen. Tekniske modifiseringer og feil kan forkomme.
Generert til 31.03.2025, 03:05