## Worksheet
BDF40-ST-10-NH-LT-LT-LT
Fleksibilitet takket være monterbare trykknapphetter i 12 farger Sjenerøse åpne områder for enkel merking Rask og feilfri installasjon takket være M12-kontakten
Bestillingsinformasjon
Produkt-typebetegnelse | BDF40-ST-10-NH-LT-LT-LT
Artikkelnummer (bestillingsnummer) | 103052203
EAN (European Article Number) | 4030661643922
Tillatelser - Standard
Data | cULus
Gobale egenskaper
Standard | EN ISO 13850 EN IEC 60947-5-1 EN IEC 60947-5-5 EN IEC 60947-1
Klimatisk stress | DIN EN 60068
Versjon | Monteringshus
Kapslingsmateriale | Plast, glassfiber forsterket termoplast, selvslukkende
Positions used, position 1 | Nødstopp forrigling trykknapp
Positions used, position 2 | LT-2875, Opplyst trykknapp
Positions used, position 3 | LT-2875, Opplyst trykknapp
Positions used, position 4 | LT-2875, Opplyst trykknapp
Bruttovekt | 215 g
Gobale egenskaper - Karakteristikker
Nødstoppknapp | Ja
Sikkerhetsfunksjoner | Ja
Klassifisering
Standarder, forskrifter | EN ISO 13849-1
Mission time | 20 år
Klassifisering - sikkerhetsutganger
B10D Åpner (NC) | 50 000 bevegelser
Mekaniske data
Posisjonen til kabelgjenomføringen | bunn
Mechanical life, Emergency-Stop button | 50 000 bevegelser
Mechanical life, Command devices | 1 000 000 bevegelser
Aktiveringsslag | 1 mm
Aktiviseringskraft, maksimum | 10 N
Montering | Skruer
Type of the fixing screws | 2x M5
Tightening torque of the fastening screws for the housing cover, maximum | 2,5 Nm
Mechanical data - Connection technique
Kabelføring | M12 (A-kodet)
Konnektor stikk | Konnektor M12, 12-polet
Tightening torque of electrical connection, maximum | 0,4 Nm
Mekaniske data - mål
Bredde | 40 mm
Høyde | 44 mm
Dybde | 215 mm
Omgivelsesbetingelser
Tetthetsgrad | IP65
Ambient temperature | +25 ... +65 °C
Resistent mot vibrasjoner iht. EN 60068-2-6 | 5 g, 10 ... 500 Hz
sjokkresitanse | 15 g / 11 ms
Ambient conditions - Insulation values
Isolasjonsspenning | 24 VDC
Nominell impulsmotstandsspenning | 0,25 kV
Overvoltage category | II
Forurensningsgrad iht. VDE 0100 | 2
Elektriske data
LED current consumption (operating elements) | 10 mA
Rated operating voltage | 24 VDC
Utstyrskategori DC-13 | 24 VDC
Utstyrskategori DC-13 | 0,1 A
External wire and device fuse rating | 500mA FF
Bryteprinsipp | Glidekontakt
koplingsfrekvens | 1 000 /h
Diverse data
Merknad (app-applikasjoner) | Suitable for 40 mm profiles
Schmersal Nordiska AB, F O Petersons gata 28, S-421 31 Västra Frölunda
Data og verdier er kontrollert omhyggelig. Bilder kan avvike fra originalen. Ytterligere tekniske data finner du i manualen. Tekniske modifiseringer og feil kan forkomme.
Generert til 03.03.2025, 03:16