## Worksheet
ACC-AZM40-LEV-T-Test
Bestillingsinformasjon
Produkt-typebetegnelse | ACC-AZM40-LEV-T-Test
Artikkelnummer (bestillingsnummer) | 999992020
EAN (European Article Number) | 4030661640327
Gobale egenskaper
Kapslingsmateriale | Plast, glassfiber forsterket termoplast, selvslukkende
Materiale for operatorene | Plastic, glass-fibre reinforced thermoplastic, self-extinguishing
Farge for Betjeningsdel | rød
Gobale egenskaper - Karakteristikker
Nødutgang | Ja
Mekaniske data
Tightening torque of the screw for release socket | 0,55 Nm
Type of the fixing screws, release socket | M2 x 13 (TX6)
Mekaniske data - mål
Lengde | 44 mm
Bredde | 20 mm
Høyde | 15 mm
Schmersal Nordiska AB, F O Petersons gata 28, S-421 31 Västra Frölunda
Data og verdier er kontrollert omhyggelig. Bilder kan avvike fra originalen. Ytterligere tekniske data finner du i manualen. Tekniske modifiseringer og feil kan forkomme.
Generert til 11.07.2024, 21:16