## Worksheet
RWT32
Bestillingsinformasjon
Produkt-typebetegnelse | RWT32
Artikkelnummer (bestillingsnummer) | 101195593
EAN (European Article Number) | 4030661487106
eCl@ss number, version 12.0 | 27-37-12-13
eCl@ss number, version 11.0 | 27-37-12-13
eCl@ss-nummer, versjon 9.0 | 27-37-12-13
ETIM number, version 7.0 | EC000222
ETIM number, version 6.0 | EC000222
Gobale egenskaper
Standard | EN IEC 60947-5-1 EN IEC 60947-1
Versjon | Veksle
Installasjonsbetingelser (mekaniske) | vilkårlig
Veksle | kort
Forseglingstype | Membran Leppetettinger Formtettinger
Materiale for operatorene | ABS
Materialet i frontring | Aluminium
Farge for frontringen | Sølv
Farge på håndtaket | Svart
Bruttovekt | 50 g
Gobale egenskaper - Karakteristikker
Sonde mulig | Ja
Fullstendig insolert | Ja
Antall stempel | 2
Antall bryterposisjoner | 3
Mekaniske data
Opplåsing | uten
Berøringsposisjon | høyre venstre
Mekanisk levetid, minimum | 300 000 bevegelser
Koblingsvinkel, venstre | 35 °
Koblingsvinkel, høyre | 35 °
Montering | Monteringsflens EFM
Tiltrekkingsmoment for skruer | 0,6 Nm
Mekaniske data - mål
Diameter totalt | 39,5 mm
Frontringens diameter | 39,5 mm
Lengden på håndtaket | 25 mm
Håndtakets diameter | 30 mm
Mounting diameter | 22,3 mm
Tykkelse på frontplaten, minimum {mm} | 1 mm
Tykkelse på frontplaten, maksimum | 6 mm
Avstand | 50 x 60 mm
Omgivelsesbetingelser
Tetthetsgrad | IP65
Ambient temperature | +0 ... +75 °C
sjokkresitanse | 30 g / 18 ms
motstandsdyktig mot vibrasjon | 20 g / 10 ... 150 Hz
Schmersal Nordiska AB, F O Petersons gata 28, S-421 31 Västra Frölunda
Data og verdier er kontrollert omhyggelig. Bilder kan avvike fra originalen. Ytterligere tekniske data finner du i manualen. Tekniske modifiseringer og feil kan forkomme.
Generert til 26.02.2025, 10:17