## Worksheet
MA 471-33Y
metallhus 4 eller 6 Kontakter 194 mm x 123 mm x 130 mm (grunnleggende komponent) 3 kabelinnganger M 25 x 1.5 Kontinuerlig justering av spakens posisjon 360°
Bestillingsinformasjon
Produkt-typebetegnelse | MA 471-33Y
Artikkelnummer (bestillingsnummer) | 101061053
EAN (European Article Number) | 4030661057941
eCl@ss number, version 12.0 | 27-27-06-01
eCl@ss number, version 11.0 | 27-27-06-01
eCl@ss-nummer, versjon 9.0 | 27-27-06-01
ETIM number, version 7.0 | EC000030
ETIM number, version 6.0 | EC000030
Tillatelser - Standard
Data | cULus CCC
Gobale egenskaper
Standard | EN IEC 60947-5-1
Aktivt prinsipp | mekanisk
Stempelform | Trinsehjul
Kapslingsmateriale | Støpt jern, galvanisert
Materialet for husbelegg | lakkert
Bruttovekt | 4 645 g
Gobale egenskaper - Karakteristikker
Antall åpnere | 3
Antall lukkere | 3
Klassifisering - sikkerhetsutganger
B10D Åpner (NC) | 2 000 000 bevegelser
Mekaniske data
Betjeningselement | Arm med rulle
Valsemateriale | Plast
Mekanisk levetid, minimum | 30 000 bevegelser
Aktueringsvinkel fra venstre for koblingsaksel | 30 °
Aktueringsvinkel fra høyre for koblingsaksel | 30 °
Contact opening | 2 x 4 mm
Actuation direction | Alltid 65° høyreside-rotering
Aktueringshastighet, minimum | 0,1 mm/min
Aktueringshastighet, maksikum | 3 m/s
Note (Actuating speed) | Aktueringshastighet med vertikal aktueringsvinkel for koblingsaksel
Mechanical data - Connection technique
Konnektor stikk | Skrueforbindelse M20 x 1.5
Kabeldimensjon, minimum | 1,5 mm²
Kabeldimensjon, maksimum | 4 mm²
Note | Alle indikasjoner om kabelsnittet inkluderer lederhylsene.
Ledertverrsnitt | 11 AWG
Mekaniske data - mål
Lengde på sensor | 190 mm
Bredde på sensor | 194 mm
Høyde på sensor | 143 mm
Rullebredde | 9 mm
Diameter på rullen | 36 mm
Omgivelsesbetingelser
Tetthetsgrad | IP65
Ambient temperature | -30 ... +90 °C
Ambient conditions - Insulation values
Isolasjonsspenning | 500 V
Nominell impulsmotstandsspenning | 6 kV
Elektriske data
Termisk teststrøm | 25 A
Utstyrskategori AC-15 | 230 VAC
Utstyrskategori AC-15 | 10 A
Koblingselement | NO-kontakt, NC-kontakt
Note (Switching element) | galvanisk atskilte kontaktbroer
Bryteprinsipp | Moment
koplingsfrekvens | 1 000 /h
Materiale for kontakter, elekrisk | Sølv
Schmersal Nordiska AB, F O Petersons gata 28, S-421 31 Västra Frölunda
Data og verdier er kontrollert omhyggelig. Bilder kan avvike fra originalen. Ytterligere tekniske data finner du i manualen. Tekniske modifiseringer og feil kan forkomme.
Generert til 01.05.2025, 16:28