## Worksheet
SEPLC05.2.3.1.22/95
| Nødstoppknapp i metallutgave mm 2 svarte betjeningsknapper (posisjonering av deler) Ø 40 mm mm i Plast design MERK: Tilgjengelig til 2015.12.31 (erstatning: -) | Aluminiumhus Betjeningspanel for ekstra kommandoenheter og indikatorlamper Avtakbart aluminiumsbrett B x H = 230 x 150 mm
Bestillingsinformasjon
Note (Delivery capacity) | Ikke tilgjengelig!
Produkt-typebetegnelse | SEPLC05.2.3.1.22/95
Artikkelnummer (bestillingsnummer) | 101188797
EAN (European Article Number) | 4250116203130
eCl@ss number, version 12.0 | 27-37-12-19
eCl@ss number, version 11.0 | 27-37-12-19
eCl@ss-nummer, versjon 9.0 | 27-37-12-19
ETIM number, version 7.0 | EC001260
ETIM number, version 6.0 | EC001260
Tillatelser - Standard
Data | cULus
Gobale egenskaper
Standard | EN ISO 13850 EN ISO 13851 EN IEC 60947-5-1 EN IEC 60947-5-5 EN IEC 60947-1
Kapslingsmateriale | Aluminium
Materialet for husbelegg | pulverbelagt
Materialet i tetningsplaten | Aluminium
Fargen for kapsling | RAL 7004
Bruttovekt | 5 300 g
Gobale egenskaper - Karakteristikker
Egnet for NØD-AV | Ja
Konstruksjonssett mulig | Ja
Antall nødstoppknapper | 1
Antall åpnere | 2
Antall lukkere | 2
Antall betjenings-trykknapper (posisjonerer deler) | 2
Mekaniske data
Mekanisk levetid, minimum | 10 000 000 bevegelser
Mechanical data - Connection technique
Konnektor stikk | Skrueforbindelse M20 x 1.5
Kabeldimensjon, maksimum | 1,5 mm²
Mekaniske data - mål
Bredde | 510 mm
Høyde | 160 mm
Dybde | 175 mm
Langde x bredde x høyde | Betjenings-trykknapper (posisjoneringsdeler): 40 mm Nødstopp forrigling trykknapp: 40 mm
Omgivelsesbetingelser
Tetthetsgrad | IP54
Ambient conditions - Insulation values
Isolasjonsspenning | 440 V
Elektriske data
Termisk teststrøm | 10 A
Utstyrskategori AC-15 | 250 VAC
Utstyrskategori AC-15 | 8 A
Utstyrskategori DC-13 | 24 VDC
Utstyrskategori DC-13 | 5 A
Tilbehør
Anbefaling (produktkombinasjon) | SRB201ZH SRB200ZHX1 SRB 201ZHX3
Note
Note (General) | 1 NO/1 NC-kontakt per enhet, 1 NO/1 NC-kontakt for nødstopp Valgfritt: aktuatorer med lav aktueringskraft
Note (Number of Emergency Stop button) | Består av: 3SB3000-1GA11; 3SB3400-OB; 3SB3400-OC Består av: 3SB3000-1HA20; 3SB3400-OA
Schmersal Nordiska AB, F O Petersons gata 28, S-421 31 Västra Frölunda
Data og verdier er kontrollert omhyggelig. Bilder kan avvike fra originalen. Ytterligere tekniske data finner du i manualen. Tekniske modifiseringer og feil kan forkomme.
Generert til 14.01.2025, 03:27