## Worksheet
TQ 700-02 S
| 1 Kabelinngang M20 Plast bryterhus vertikal montering Stor kabingsseksjon | Det er ikke mulig å vri slepeøyet Line trekk deteksjon 2 Kontakter
Bestillingsinformasjon
Produkt-typebetegnelse | TQ 700-02 S
Artikkelnummer (bestillingsnummer) | 101217791
EAN (European Article Number) | 4030661413761
eCl@ss number, version 12.0 | 27-27-06-07
eCl@ss number, version 11.0 | 27-27-06-07
eCl@ss-nummer, versjon 9.0 | 27-27-06-07
ETIM number, version 7.0 | EC000030
ETIM number, version 6.0 | EC000030
Tillatelser - Standard
Data | cULus
Gobale egenskaper
Standard | EN IEC 60947-5-1
Kapslingsmateriale | Plast, termoplast
Materiale for deksel | Plast, termoplast
Bruttovekt | 150 g
Gobale egenskaper - Karakteristikker
Antall åpnere | 2
Mekaniske data
Mekanisk levetid, minimum | 1 000 000 bevegelser
Aktiviseringskraft, minimum | 74,8 N
Aktiviseringskraft, maksimum | 101,2 N
Mechanical data - Connection technique
Konnektor stikk | Skrueforbindelse M20 x 1.5
Kabeldimensjon, maksimum | 2,5 mm²
Note | Alle indikasjoner om kabelsnittet inkluderer lederhylsene.
Mekaniske data - mål
Bredde | 40,5 mm
Høyde | 160 mm
Dybde | 42,5 mm
Omgivelsesbetingelser
Tetthetsgrad | IP67
Ambient temperature | -25 ... +70 °C
Ambient conditions - Insulation values
Isolasjonsspenning | 500 V
Nominell impulsmotstandsspenning | 6 kV
Elektriske data
Termisk teststrøm | 10 A
Koblingselement | Åpner (NC)
Bryteprinsipp | Glidekontakt
Materiale for kontakter, elekrisk | Sølv
Schmersal Nordiska AB, F O Petersons gata 28, S-421 31 Västra Frölunda
Data og verdier er kontrollert omhyggelig. Bilder kan avvike fra originalen. Ytterligere tekniske data finner du i manualen. Tekniske modifiseringer og feil kan forkomme.
Generert til 27.04.2025, 12:07