## Worksheet
EX-RDLMWS
Opplyst trykknapp Ex-Sone 1 og 21
Bestillingsinformasjon
Produkt-typebetegnelse | EX-RDLMWS
Artikkelnummer (bestillingsnummer) | 101197356
EAN (European Article Number) | 4030661599717
eCl@ss number, version 12.0 | 27-37-12-11
eCl@ss number, version 11.0 | 27-37-12-11
eCl@ss-nummer, versjon 9.0 | 27-37-12-11
ETIM number, version 7.0 | EC000223
ETIM number, version 6.0 | EC000223
Tillatelser - Standard
Data | ATEX IECEx INMETRO
Eksplosjonsvern
Eksplosjonsvern: standard | EN IEC 60079-0 EN 60079-11 EN 60079-14 EN 60079-31
Eksplosjonsvernsoner | 1 21 2 22
Eksplosjonsvern-kategori | 2G 2D
Eksplosjonsvern-merking | EX II 2G Ex ib IIC Gb EX II 2D Ex ib IIIC Db
Gobale egenskaper
Standard | EN ISO 13849-1 EN IEC 60947-5-1 EN IEC 60947-5-5
Versjon | Frontplatemontering Opplyst trykknapp
Design | Rund Tactile
Forseglingstype | Membran
Materialet i identifikasjonsplate | Rustfritt stål (V4A)
Materiale for operatorene | Plast
Materialet i frontring | Edelstahl
Farge for Betjeningsdel | Hvit
Bruttovekt | 59 g
Gobale egenskaper - Karakteristikker
membran | Ja
Number of contact elements, maximum | 2
Klassifisering
Mission time | 20 år
Klassifisering - sikkerhetsutganger
B10D Åpner (NC) | 100 000 bevegelser
Mekaniske data
Aktiveringsslag | 4 mm
Montering | Sentralmutter
Mekaniske data - mål
Mounting height | 11 mm
Mounting diameter | 22,3 mm
Tykkelse på frontplaten, maksimum | 6 mm
Omgivelsesbetingelser
Resistent mot vibrasjoner iht. EN 60068-2-6 | 5 g
sjokkresitanse
Note
Note (General) | Membranen beskytter knappen mot slipestøv eller andre klebrige, tyktflytende stoffer.
Schmersal Nordiska AB, F O Petersons gata 28, S-421 31 Västra Frölunda
Data og verdier er kontrollert omhyggelig. Bilder kan avvike fra originalen. Ytterligere tekniske data finner du i manualen. Tekniske modifiseringer og feil kan forkomme.
Generert til 01.02.2025, 13:32