## Worksheet
SZ40
Egnet for montering i og utenfor det farlige området Egnet for henslede vern og skyvevern For å forhindre utilsiktet lukking, f.eks. under vedlikehold For komplekst anlegg Forhindrer aktivering av bryter Blokkeringsetikett med 6 sirkulære hull
Bestillingsinformasjon
Produkt-typebetegnelse | SZ40
Artikkelnummer (bestillingsnummer) | 103053182
EAN (European Article Number) | 4030661634074
eCl@ss number, version 12.0 | 27-27-26-92
eCl@ss number, version 11.0 | 27-27-26-92
eCl@ss-nummer, versjon 9.0 | 27-27-26-92
ETIM number, version 7.0 | EC002594
ETIM number, version 6.0 | EC002594
Gobale egenskaper
Materiale for operatorene | Plastic, glass-fibre reinforced thermoplastic
Fargen for kapsling | rød
Farge for Betjeningsdel | Svart
Bruttovekt | 200 g
Material of the holder | Plast, glassfiber forsterket termoplast
Colour of the holder | Svart
Mekaniske data
Type of the fixing screws | 2x M5
Type of the screw head | Flat head screw
Mekaniske data - mål
Lengde | 109 mm
Bredde | 19 mm
Høyde | 12 mm
Hulldiameter | 6 mm
Schmersal Nordiska AB, F O Petersons gata 28, S-421 31 Västra Frölunda
Data og verdier er kontrollert omhyggelig. Bilder kan avvike fra originalen. Ytterligere tekniske data finner du i manualen. Tekniske modifiseringer og feil kan forkomme.
Generert til 13.10.2024, 18:49