## Worksheet
AZM 161 Z ST2-AS RPT
| Nøkkelbryter med lås Plast bryterhus Høy holdekraft 2000 N 130 mm x 90 mm x 30 mm | Sperring med beskyttelse mot feilaktig låsing. dobbel isolering Lang levetid Integrert AS-grensesnitt
Bestillingsinformasjon
Produkt-typebetegnelse | AZM 161 Z ST2-AS RPT
Artikkelnummer (bestillingsnummer) | 101217122
EAN (European Article Number) | 4030661412047
eCl@ss-nummer, versjon 12.0 | 27-27-26-03
eCl@ss-nummer, versjon 11.0 | 27-27-26-03
eCl@ss-nummer, versjon 9.0 | 27-27-26-03
ETIM-nummer, versjon 7.0 | EC002593
ETIM-nummer, versjon 6.0 | EC002593
Tillatelser - Standard
Data | cULus ASi-SaW
Gobale egenskaper
Standard | EN IEC 62026-2 EN ISO 13849-1 EN IEC 60947-5-1 EN IEC 61508
Kodenivå i henhold til ISO 14119 | lav
Aktivt prinsipp | elektromekanisk
Kapslingsmateriale | Plast, glassfiber forsterket termoplast, selvslukkende
Reaksjonstid, maksimum | 100 ms
Bruttovekt | 435 g
Gobale egenskaper - Karakteristikker
åpner med spenning | Ja
Vernelås overvåket | Ja
Nødutgang | Ja
Integrert indikator, status | Ja
Antall aktiveringsretninger | 3
Klassifisering
Standard | EN ISO 13849-1 EN IEC 61508
Performance Level, up to | c
Kontrollkategori | 1
PFH-verdi | 1,14 x 10⁻⁶ /h
Note (PFH-value) | opp til maks. 100 000 omkoblingssykluser/år
Safety Integrity Level (SIL) | 1
Mission time | 20 år
Klassifisering - Feilutelukkelse
Please note: | Can be used when fault exclusion for dangerous damage to the 1-channel mechanism is permissible and sufficient protection against manipulation is guaranteed.
Performance Level, up to | d
Kontrollkategori | 3
PFH value | 1,01 x 10⁻⁷ /h
Note (PFH-value) | opp til maks. 100 000 omkoblingssykluser/år
Safety Integrity Level (SIL), suitable for applications in | 2
Mission time | 20 år
Klassifisering - forriglingsfunksjon
Performance Level, up to | e
Merk (Performance Level) | Information for the safety classification of the guard locking function is documented in the &quot;Operating instructions&quot; or in the &quot;Operation and mounting&quot; instructions.
Mekaniske data
Mekanisk levetid, minimum | 1.000.000 bevegelser
Aktivatordødgang i aktiveringsretning | 5,5 mm
Klemmekraft iht. EN ISO 14119 | 2.000 N
Klemmekraft, maksimum | 2.600 N
Holdekraft | 30 N
Aktueringshastighet, maksikum | 2 m/s
Montering | Skruer
Type of the fixing screws | 3x M6
Mechanical data - Connection technique
Connector position | Høyre
Konnektor stikk | Konnektorplugg M12, 4-polet, A-koding
Mekaniske data - mål
Lengde på sensor | 30 mm
Bredde på sensor | 130 mm
Høyde på sensor | 90 mm
Omgivelsesbetingelser
Tetthetsgrad | IP67
Arbeidstempratur | -25 ... +60 °C
Lagrings- og transporttemparatur | -25 ... +85 °C
Relativ fuktighet, minimum | 30 %
Relativ fuktighet, maksimum | 95 %
Note (Relative humidity) | ikke kondenserende ikke-ising
Resistent mot vibrasjoner iht. EN 60068-2-6 | 10 … 150 Hz, Amplitude 0,35 mm
sjokkresitanse | 30 g / 11 ms
Protection class | II
Permissible installation altitude above sea level, maximum | 2.000 m
Ambient conditions - Insulation values
Isolasjonsspenning | 32 VDC
Nominell impulsmotstandsspenning | 0,8 kV
Overvoltage category | III
Forurensningsgrad | 3
Elektriske data
Maksimal koblingsfrekvens | 1.000 /h
Elektriske data - AS-grensesnitt
AS-i Driftsstrøm, maksimum | 100 mA
Electrical data - AS-Interface specification
AS-i Specification | Sikkerhetsslave
AS-i Version | V 2.1
AS-i Profile | S-7.B.F.E
AS-i, IU-kode | 0x7
AS-i, ID-kode | 0xB
AS-i, ID-kode1 | 0xF
AS-i, ID-kode2 | 0xE
AS-i Input, Channel 1 | Databits DI 0/DI 1 = dynamisk kodeoverføring
AS-i Input, Channel 2 | Databits DI 2/DI 3 = dynamisk kodeoverføring
AS-i Outputs, DO 0 | Solenoidkontroll
AS-i Outputs, DO 1 | Ikke i bruk
AS-i Outputs, DO 2 | Ikke i bruk
AS-i Outputs, DO 3 | Ikke i bruk
AS-i Parameter bits, P0 | Aktuator oppdaget
AS-i Parameter bits, P1 | Magnetisk forrigling låst
AS-i Parameter bits, P2 | Magnetisk spenning i toleranseområdet
AS-i Parameter bits, P3 | Feilmelding - låsing/opplåsing av magnetisk forrigling er blokkert
Note (AS-i Parameter bits) | Sett parameterutgangene til "1111" (0xF) FID: periferifeil
AS-i Input module address | 0
Note (AS-i Input module address) | Mangel i adresse 0, programmerbar via AS-grensesnitt Master eller håndholdt programmeringsinnretning
Elektriske data - hjelpespenning (aux)
Current consumption | 500 mA
Merkespenning | 24 VDC
Fuse rating | 4 A
Statusvisning
Merk (Lysdiode for brytertilstandsindikator) | (1) Gul lysdiode: Kanal 2 / AS-i SaW Bit 2.3 (2) grønn/rød LED (AS-i Duo LED): Tilførselsspenning / kommunikasjonsfeil / slaveadresse = 0 eller periferifeil (3) Gul lysdiode: Kanal 1 / AS-i SaW Bit 0.1
Diverse data
Merknad (app-applikasjoner) | skyvbar sikkerhetsvern avtakbare vern hengslet beskyttelsesanordning
Pin-tildeling
PIN 1 | AS-i +
PIN 2 | Aux - (P)
PIN 3 | AS-Interface -
PIN 4 | Aux + (P)
inkludert ved levering
inkludert ved levering | Actuator must be ordered separately.
Note
Note (General) | Sperringer med prinsippet kraft til å låse skal bare brukes i spesielle tilfelle etter en nøye evaluering av uhellsrisikoen, ettersom verneinnretningen kan åpnes umiddelbart ved feil på strømtilførselen eller når hovedbryteren er åpnet.
Note (Emergency exit) | Ved faretilfelle Aktivering innenfra farlig område
Merk Spenning AUX DC | stabilised PELV power supply
Schmersal Nordiska AB, F O Petersons gata 28, S-421 31 Västra Frölunda
Data og verdier er kontrollert omhyggelig. Bilder kan avvike fra originalen. Ytterligere tekniske data finner du i manualen. Tekniske modifiseringer og feil kan forkomme.
Generert til 08.10.2025, 09:35