## Worksheet
Z 6881-11-1-i
skru- eller flatstiftterminal Plast bryterhus
Bestillingsinformasjon
Produkt-typebetegnelse | Z 6881-11-1-i
Artikkelnummer (bestillingsnummer) | 101167939
EAN (European Article Number) | 4030661219813
eCl@ss number, version 12.0 | 27-27-06-01
eCl@ss number, version 11.0 | 27-27-06-01
eCl@ss-nummer, versjon 9.0 | 27-27-06-01
ETIM number, version 7.0 | EC000030
ETIM number, version 6.0 | EC000030
Tillatelser - Standard
Data | cULus CCC
Gobale egenskaper
Standard | EN IEC 60947-5-1
Kapslingsmateriale | Plast, glassfiber forsterket termoplast
Materiale for aktivator | Glass-fibre, reinforced thermoplastic
Bruttovekt | 30 g
Gobale egenskaper - Karakteristikker
Antall åpnere | 1
Antall lukkere | 1
Mekaniske data
Betjeningselement | Nok
Mekanisk levetid, minimum | 1 000 000 bevegelser
Aktiviseringskraft | 20 N
Contact opening | 2x 1.25 mm
Aktueringshastighet | 1 mm/min
Aktueringshastighet, minimum | 1 mm/min
Merk (kontaktomslagstid) | Kontaktomslagstid i henhold til aktiveringshastighet
Repeat accuracy of switching points | 0,02 mm
Mechanical data - Connection technique
Konnektor stikk | Skruetilslutning
Kabeldimensjon, maksimum | 2,5 mm²
Omgivelsesbetingelser
Tetthetsgrad | IP40
Beskyttelsesklasse for huset | IP40
Beskyttelsesklasse for klemmer eller tilkoblinger | IP00
Ambient temperature | -30 ... +85 °C
Ambient conditions - Insulation values
Isolasjonsspenning | 250 V
Nominell impulsmotstandsspenning | 4 kV
Forurensningsgrad iht. VDE 0100 | 2
Elektriske data
Termisk teststrøm | 10 A
Utstyrskategori AC-15 | 230 VAC
Utstyrskategori AC-15 | 2,5 A
Utstyrskategori DC-13 | 24 VDC
Utstyrskategori DC-13 | 6 A
Koblingselement | Change-over contact with double break with two separated contact bridges (positive break)
Bryteprinsipp | Moment Magnet Snap Action
Prelltid, maksimum | 3 ms
koplingsfrekvens | 3 000 /h
Kontaktomslagstid, maksimum | 5 ms
Materiale for kontakter, elekrisk | Sølv
Schmersal Nordiska AB, F O Petersons gata 28, S-421 31 Västra Frölunda
Data og verdier er kontrollert omhyggelig. Bilder kan avvike fra originalen. Ytterligere tekniske data finner du i manualen. Tekniske modifiseringer og feil kan forkomme.
Generert til 02.06.2025, 11:15