## Worksheet
ELDEKGB24
Fjærtilkopling Monteringflens-posisjon 3 gul lysdiode 24 VAC/DC
Bestillingsinformasjon
Produkt-typebetegnelse | ELDEKGB24
Artikkelnummer (bestillingsnummer) | 101167382
EAN (European Article Number) | 4030661463759
eCl@ss number, version 12.0 | 27-37-12-09
eCl@ss number, version 11.0 | 27-37-12-09
eCl@ss-nummer, versjon 9.0 | 27-37-12-09
ETIM number, version 7.0 | EC000204
ETIM number, version 6.0 | EC000204
Tillatelser - Standard
Data | CCC
Gobale egenskaper
Standard | EN IEC 60947-5-1 EN IEC 60947-1
Versjon | LED-modul
Design | With integrated LED
Installasjonsbetingelser (mekaniske) | vilkårlig
Kapslingsmateriale | Plast, glassfiber forsterket termoplast, selvslukkende
Bruttovekt | 20 g
Gobale egenskaper - Karakteristikker
Integrert indikator, generelt | Ja
Mekaniske data
Monteringsanvisning | pluggbar
Mounting flange position | 3
Mechanical data - Connection technique
Termination | Fjærtrinseforbindelse
Terminaltilordninger | EN 50005 EN 50013
Kabeldimensjon, minimum | 2 x 0,08 mm²
Kabeldimensjon, maksimum | 2 x 1,5 mm²
Mekaniske data - mål
Lengde | 46 mm
Bredde | 10 mm
Dybde | 51 mm
Omgivelsesbetingelser
Beskyttelsesklasse for klemmer eller tilkoblinger | IP20
Ambient temperature | -25 ... +80 °C
Ambient conditions - Insulation values
Isolasjonsspenning | 440 V
Elektriske data
Rated operating voltage | 24 VAC
Rated operating voltage | 24 VDC
Kontaktmerking | X1 - X2
Statusvisning
Fargen på LED | gul
Merk (Lysdiode for brytertilstandsindikator) | Tilførselsspenning UB: 24 VAC/DC
Schmersal Nordiska AB, F O Petersons gata 28, S-421 31 Västra Frölunda
Data og verdier er kontrollert omhyggelig. Bilder kan avvike fra originalen. Ytterligere tekniske data finner du i manualen. Tekniske modifiseringer og feil kan forkomme.
Generert til 12.05.2024, 01:10