## Worksheet
LE24/9WS
Bestillingsinformasjon
Produkt-typebetegnelse | LE24/9WS
Artikkelnummer (bestillingsnummer) | 101030894
EAN (European Article Number) | 4030661484471
eCl@ss number, version 12.0 | 27-37-12-92
eCl@ss number, version 11.0 | 27-37-12-92
eCl@ss-nummer, versjon 9.0 | 27-37-92-13
ETIM number, version 7.0 | EC002024
ETIM number, version 6.0 | EC002024
Gobale egenskaper
Standard | EN IEC 60947-5-1 EN IEC 60947-1
Versjon | Lysende
Design | LED with Ba9S connector
Installasjonsbetingelser (mekaniske) | vilkårlig
Kapslingsmateriale | nikkelbelagt messing
Bruttovekt | 1 g
Mekaniske data
Monteringsanvisning | bayonet
Mounting flange position | 3
Mechanical data - Connection technique
Termination | Bayonet connection
Mekaniske data - mål
Lengde | 24 mm
Bredde | 10 mm
Omgivelsesbetingelser
Beskyttelsesklasse for klemmer eller tilkoblinger | IP20
Ambient temperature | -10 ... +55 °C
Elektriske data
Rated operating voltage | 24 VDC
Statusvisning
Fargen på LED | hvit
Merk (Lysdiode for brytertilstandsindikator) | BA9s - Base
Schmersal Nordiska AB, F O Petersons gata 28, S-421 31 Västra Frölunda
Data og verdier er kontrollert omhyggelig. Bilder kan avvike fra originalen. Ytterligere tekniske data finner du i manualen. Tekniske modifiseringer og feil kan forkomme.
Generert til 24.02.2025, 16:59