## Worksheet
T3C 236-02Z-2299
Plast bryterhus dobbel isolering God motstand mot olje og petroleumsprit 30 mm x 88,5 mm x 30 mm Aktivatorhode kan reposisjoneres med 4 x 90°
Bestillingsinformasjon
Produkt-typebetegnelse | T3C 236-02Z-2299
Artikkelnummer (bestillingsnummer) | 151146805
EAN (European Article Number) | 4030661430379
eCl@ss-nummer, versjon 12.0 | 27-27-06-09
eCl@ss-nummer, versjon 11.0 | 27-27-06-09
eCl@ss-nummer, versjon 9.0 | 27-27-06-09
ETIM-nummer, versjon 7.0 | EC002591
ETIM-nummer, versjon 6.0 | EC002591
Tillatelser - Standard
Data | cULus CCC
Gobale egenskaper
Kapslingsmateriale | Plast, glassfiber forsterket termoplast, selvslukkende
Spakmateriale | Rustfritt stål
Bruttovekt | 95 g
Klassifisering
Standard | BG-GS-ET-15 EN ISO 13849-1 EN IEC 60947-5-1
Mission time | 20 år
Klassifisering - sikkerhetsutganger
B10D Åpner (NC) | 20.000.000 bevegelser
Mekaniske data
Betjeningselement | Dreiespak
Mekanisk levetid, minimum | 1.000.000 bevegelser
Vinkel for tvangsbrudd | 12,5 °
Tvangsbrytende dreiekraft | 0,2 Nm
Åpningsvinkel | 180°
Mekaniske data - mål
Lengde på sensor | 30 mm
Bredde på sensor | 93 mm
Høyde på sensor | 94,5 mm
Høyde for aktivator | 78 mm
Omgivelsesbetingelser
Tetthetsgrad | IP67
Arbeidstempratur | -30 ... +80 °C
Elektriske data
Termisk teststrøm | 10 A
Utstyrskategori AC-15 | 4 A
Utstyrskategori DC-13 | 24 VDC
Utstyrskategori DC-13 | 1 A
Bryteprinsipp | Glidekontakt
Maksimal koblingsfrekvens | 5.000 /h
Materiale for kontakter, elekrisk | Sølv
Schmersal Nordiska AB, F O Petersons gata 28, S-421 31 Västra Frölunda
Data og verdier er kontrollert omhyggelig. Bilder kan avvike fra originalen. Ytterligere tekniske data finner du i manualen. Tekniske modifiseringer og feil kan forkomme.
Generert til 10.10.2025, 22:09