## Worksheet
ACC-DHS-U1-INS-RST-U-2
Actuator insert Incl. RST-U-2 actuator and attachment screw For use of the DHS-U1 in conjunction with safety sensor RSS260
Bestillingsinformasjon
Produkt-typebetegnelse | ACC-DHS-U1-INS-RST-U-2
Artikkelnummer (bestillingsnummer) | 103055438
EAN (European Article Number) | 4030661645889
eCl@ss number, version 12.0 | 27-27-26-06
eCl@ss number, version 11.0 | 27-27-24-04
eCl@ss-nummer, versjon 9.0 | 27-27-24-04
ETIM number, version 7.0 | EC001487
ETIM number, version 6.0 | EC001487
Gobale egenskaper
Materiale | Kunststoff, glasfaserverstärkter Thermoplast
Bruttovekt | 14 g
Mekaniske data
Type of the fixing screws | 1 x Torx Plus TX10x7
Tightening torque of the fixing screws | 0,3 Nm
Schmersal Nordiska AB, F O Petersons gata 28, S-421 31 Västra Frölunda
Data og verdier er kontrollert omhyggelig. Bilder kan avvike fra originalen. Ytterligere tekniske data finner du i manualen. Tekniske modifiseringer og feil kan forkomme.
Generert til 23.02.2025, 00:17