## Worksheet
DHS-U1-BKWH-LST8-0.25-RGB-LT
Tetthetsgrad IP65 / IP67
Bestillingsinformasjon
Produkt-typebetegnelse | DHS-U1-BKWH-LST8-0.25-RGB-LT
Artikkelnummer (bestillingsnummer) | 103053677
EAN (European Article Number) | 4030661640501
eCl@ss number, version 12.0 | 27-33-01-90
eCl@ss number, version 11.0 | 27-33-01-90
eCl@ss-nummer, versjon 9.0 | 27-33-01-90
ETIM number, version 7.0 | EC000229
ETIM number, version 6.0 | EC000229
Tillatelser - Standard
Data | cULus
Gobale egenskaper
Standard | EN IEC 60947-5-1
Kapslingsmateriale | Plast, glassfiber forsterket termoplast
Materiale i håndtak | translucent PMMA
Bruttovekt | 287 g
Material of the holder | Plast, glassfiber forsterket termoplast
Colour of the illuminated push button calotte | gul Blå grønn rød Hvit
Gobale egenskaper - Karakteristikker
Fritt programmerbare taster | Ja
Kan belyses | Ja
Mekaniske data
Mechanical life, Command devices | 1 000 000 bevegelser
Aktiveringsslag | 1 mm
Aktiviseringskraft, maksimum | 10 N
Merk (prelltid) | Prelltid med aktiveringshastighet 100 mm/s
Type of the fixing screws | 2x M6
Tiltrekkingsmoment for skruer | 3,5 Nm
Typical actuating force of the push button | 10 N
Type of mounting screws for the handle body | 2x Torx Plus T20x25
Tightening torque of mounting screws for the handle body | 2,5 Nm
Mechanical data - Connection technique
Lengde for kabel | 0,25 m
Konnektor stikk | Tilkoblingskabel med stik M12, rett 8-polet
Cable diameter | 5,5 mm
Bending radius (fixed) | 5 x Ø-cable
Bending radius (repeated) | 10 x Ø-cable
Materiale for kabelmantel | PUR
Mekaniske data - mål
Lengde | 202 mm
Bredde | 40 mm
Høyde | 84 mm
Omgivelsesbetingelser
Tetthetsgrad | IP66 IP67
Relativ fuktighet, maksimum | 93 %
Note (Relative humidity) | ikke kondenserende ikke-ising
Resistent mot vibrasjoner iht. EN 60068-2-6 | 10 … 150 Hz, Amplitude 0,35 mm (EN 60947-5-2)
sjokkresitanse | 30 g / 11 ms (EN 60947-5-2)
Protection class | III
Permissible installation altitude above sea level, maximum | 3 000 m
Ambient conditions - Insulation values
Isolasjonsspenning | 32 VDC
Nominell impulsmotstandsspenning | 0,8 kV
Overvoltage category | III
Forurensningsgrad iht. IEC/EN 60664-1 | 3
Elektriske data
Operating voltage | 24 VDC -15 % / +10 %
Driftsstrøm ved 24 V | 5 mA
Current consumption inidcator lamp | 30 mA
Rated operating voltage | 24 VDC
driftssstrøm | 150 mA
Nødvendig nominell kortslutningsstrøm iht EN 60947-5-1 | 100 A
Utstyrskategori: DC-12 | 24 VDC
Utstyrskategori: DC-12 | 0,03 A
Utstyrskategori DC-13 | 24 VDC
Utstyrskategori DC-13 | 0,03 A
External wire and device fuse rating | 2 A gG
Indikatorlampe, koplingsterskler | −3 V … 5 V (Low) 11 V … 30 V (High)
Prelltid, maksimum | 2 ms
koplingsfrekvens | 1 000 /h
Pin-tildeling
PIN 1 | 24 VDC
PIN 2 | Input red RGB-LED
PIN 3 | GND
PIN 4 | Normally open contact (illuminated button)
PIN 5 | Input green RGB-LED
PIN 6 | Input blue RGB-LED
PIN 7 | n.c.
PIN 8 | Input LED (in illuminated button)
inkludert ved levering
inkludert ved levering | The push button caps (blue, green, red, white, yellow) are included in the scope of delivery.
Merknad (inkludert ved levering, antall og type) | The insert for use with the safety sensor RSS260 or without integrated actuator must be ordered separately.
Schmersal Nordiska AB, F O Petersons gata 28, S-421 31 Västra Frölunda
Data og verdier er kontrollert omhyggelig. Bilder kan avvike fra originalen. Ytterligere tekniske data finner du i manualen. Tekniske modifiseringer og feil kan forkomme.
Generert til 04.04.2025, 14:35