## Worksheet
SET SL 300-0400
Robust design 2 Kontakter Kan monteres på eksisterende limspredende maskiner, finermaskiner osv. Ulike lengder tilgjengelig
Bestillingsinformasjon
Produkt-typebetegnelse | SET SL 300-0400
Artikkelnummer (bestillingsnummer) | 101095316
EAN (European Article Number) | 4030661061016
eCl@ss number, version 12.0 | 27-27-06-90
eCl@ss number, version 11.0 | 27-27-06-90
eCl@ss-nummer, versjon 9.0 | 27-27-06-90
ETIM number, version 7.0 | EC002887
ETIM number, version 6.0 | EC002887
Tilleggsinformasjon (Bestillingsinformasjon) | Merk: Stillingsbryteren med sikkerhetsfunksjon er ikke inkludert i leveransen. Det kan velges mellom følgende varianter: 1 NO-kontakt / 1 NC-kontakt T3K 335-11Z-U90 - metallhus T3K 336-11Z-U90 - plasthus
Gobale egenskaper
Standard | EN IEC 60947-5-1
Materialet i forriglingen | Plast, termoplast
Materiale for profilbåndet | Aluminium
Materale i sideplaten | Aluminium
Bruttovekt | 2 620 g
Mekaniske data - mål
Bredde | 100 mm
Høyde | 260 mm
Lengde (L1) | 400 mm
Omgivelsesbetingelser
Tetthetsgrad | IP67
Ambient temperature | -20 ... +55 °C
Storage and transport temperature | -20 ... +70 °C
Elektriske data
Koblingselement | se bryterbeskrivelse
Bryteprinsipp | se bryterbeskrivelse
inkludert ved levering
inkludert ved levering | Beskyttelsesprofil Fast posisjon
Leveringsomfang for monteringsmateriell | Kabelprofil Sideplater
Schmersal Nordiska AB, F O Petersons gata 28, S-421 31 Västra Frölunda
Data og verdier er kontrollert omhyggelig. Bilder kan avvike fra originalen. Ytterligere tekniske data finner du i manualen. Tekniske modifiseringer og feil kan forkomme.
Generert til 11.02.2025, 18:29