## Worksheet
AZM 170SK-02ZRK-1637/2197 24VAC/DC
Plast bryterhus dobbel isolering Kompakt konstruksjon Sperring med beskyttelse mot feilaktig låsing. Lang levetid Høy holdekraft
Bestillingsinformasjon
Produkt-typebetegnelse | AZM 170SK-02ZRK-1637/2197 24VAC/DC
Artikkelnummer (bestillingsnummer) | 101194428
EAN (European Article Number) | 4030661358802
eCl@ss-nummer, versjon 12.0 | 27-27-26-03
eCl@ss-nummer, versjon 11.0 | 27-27-26-03
eCl@ss-nummer, versjon 9.0 | 27-27-26-03
ETIM-nummer, versjon 7.0 | EC002593
ETIM-nummer, versjon 6.0 | EC002593
Tillatelser - Standard
Data | cULus CCC
Gobale egenskaper
Standard | EN ISO 13849-1 EN ISO 14119 EN IEC 60947-5-1
Kodenivå i henhold til ISO 14119 | lav
Aktivt prinsipp | elektromekanisk
Kapslingsmateriale | Plast, glassfiber forsterket termoplast, selvslukkende
Bruttovekt | SAP_WEIGHT_GROSS.310 g
Gobale egenskaper - Karakteristikker
åpner med spenning | Ja
Manuell tvangsåpning | Ja
Antall aktiveringsretninger | 2
Antall sikkerhetskontakter | 2
Klassifisering
Standard | EN ISO 13849-1
Performance Level, up to | c
Kontrollkategori | 1
B10D Åpner (NC) | 2.000.000 bevegelser
Merk | Electrical life on request.
B10D Normalt åpen kontakt (NO) | 1.000.000 bevegelser
Merk | at 10% Ie and ohmic load
Mission time | 20 år
Klassifisering - Feilutelukkelse
Please note: | Can be used when fault exclusion for dangerous damage to the 1-channel mechanism is permissible and sufficient protection against manipulation is guaranteed.
Performance Level, up to | d
Kontrollkategori | 3
Merk | for 2-channel use and with suitable logic unit.
Mission time | 20 år
Mekaniske data
Mekanisk levetid, minimum | 1.000.000 bevegelser
Klemmekraft iht. EN ISO 14119 | 1.000 N
Klemmekraft, maksimum | 1.300 N
Holdekraft | 30 N
tvangsbrytende vandring | 11 mm
Positiv åpningskraft per NC-kontakt, minimum | 8,5 N
Tvangsbrytende kraft, minimum | 17 N
Aktueringshastighet, maksikum | 2 m/s
Montering | Skruer
Type of the fixing screws | 2x M4
Tiltrekkingsmoment for festeskruene til husdekselet, minimum | 0,7 Nm
Tiltrekkingsmoment for festeskruene til husdekselet, maks | 1 Nm
Merk | Torx T10
Mechanical data - Connection technique
Kabelføring | 1 x M20 x 1,5
Konnektor stikk | Skruetilslutning
Kabeldimensjon, minimum | 0,25 mm²
Kabeldimensjon, maksimum | 1,5 mm²
Note | Alle indikasjoner om kabelsnittet inkluderer lederhylsene.
Tillatt kabeltype | solid single-wire solid multi-wire flexible
Mekaniske data - mål
Lengde på sensor | 30 mm
Bredde på sensor | 108 mm
Høyde på sensor | 100,5 mm
Omgivelsesbetingelser
Tetthetsgrad | IP67
Arbeidstempratur | -25 ... +60 °C
Lagrings- og transporttemparatur | -25 ... +85 °C
Note (Relative humidity) | ikke kondenserende ikke-ising
Protection class | II
Permissible installation altitude above sea level, maximum | 2.000 m
Ambient conditions - Insulation values
Isolasjonsspenning | 250 VAC
Nominell impulsmotstandsspenning | 4 kV
Overvoltage category | III
Forurensningsgrad | 3
Elektriske data
Rated control voltage | 24 VAC/DC
Nødvendig nominell kortslutningsstrøm | 1.000 A
Elektriske strømforbruk, maksimum | 12 W
Koblingselement | 2 NC-kontakter
Note (Switching element) | Vekselkontakt med dobbelt brytning, type Zb eller 2 NC-kontakter med galvanisk atskilte kontaktbroer
Bryteprinsipp | slow action, positive break NC contact
Maksimal koblingsfrekvens | 1.000 /h
Materiale for kontakter, elekrisk | gullbelagt sølv
Elektriske data - Solenoidkontroll INN
Arbeidssyklus magnet | 100 %
Testpulsens varighet, maksimum | 5 ms
Testpulsintervall, minimum | 50 ms
Elektriske data - Sikkerhetskontakter
Voltage, Utilisation category AC-15 | 230 VAC
Current, Utilisation category AC-15 | 4 A
Voltage, Utilisation category DC-13 | 24 VDC
Current, Utilisation category DC-13 | 4 A
Elektriske data - Hjelpekontaktene
Voltage, Utilisation category AC-15 | 230 VAC
Diverse data
Merknad (app-applikasjoner) | skyvbar sikkerhetsvern avtakbare vern hengslet beskyttelsesanordning
inkludert ved levering
inkludert ved levering | Actuator must be ordered separately. Slissetetning
Note
Note (Manual release) | høyre bunn For manuell frigjøring ved hjelp av M5 trekantnøkkel, tilgjengelig som tilbehør Ekstra manuell utløser på siden For manuell frigjøring ved hjelp av trekantnøkkel M3 (inkludert i leveransen)
Schmersal Nordiska AB, F O Petersons gata 28, S-421 31 Västra Frölunda
Data og verdier er kontrollert omhyggelig. Bilder kan avvike fra originalen. Ytterligere tekniske data finner du i manualen. Tekniske modifiseringer og feil kan forkomme.
Generert til 22.10.2025, 13:31