## Worksheet
AZM 170-11ZI-B6L 24VAC/DC
| dobbel isolering individuelt kodet Kodenivå "høy" i henhold til ISO 14119 90 mm x 84 mm x 30 mm Kompakt konstruksjon | Sperring med beskyttelse mot feilaktig låsing. Lang levetid Høy holdekraft venstreutførelse For svært små aktiveringsradeir i plan med eller 90° til aktivatorplanet
Bestillingsinformasjon
Produkt-typebetegnelse | AZM 170-11ZI-B6L 24VAC/DC
Artikkelnummer (bestillingsnummer) | 101144354
EAN (European Article Number) | 4030661503745
eCl@ss number, version 12.0 | 27-27-26-03
eCl@ss number, version 11.0 | 27-27-26-03
eCl@ss-nummer, versjon 9.0 | 27-27-26-03
ETIM number, version 7.0 | EC002593
ETIM number, version 6.0 | EC002593
Tillatelser - Standard
Data | IFA cULus CCC
Gobale egenskaper
Standard | BG-GS-ET-19 EN ISO 13849-1 EN ISO 14119 EN IEC 60947-5-1
Generell informasjon | individuelt kodet
Kodenivå i henhold til ISO 14119 | Høy
Aktivt prinsipp | elektromekanisk
Kapslingsmateriale | Plast, glassfiber forsterket termoplast, selvslukkende
Materiale for aktivator | Rustfritt stål
Bruttovekt | 295 g
Gobale egenskaper - Karakteristikker
åpner med spenning | Ja
Manuell tvangsåpning | Ja
Antall aktiveringsretninger | 2
Antall eksterne kontakter | 1
Antall sikkerhetskontakter | 1
Klassifisering
Standarder, forskrifter | EN ISO 13849-1
Performance Level, up to | c
Kontrollkategori iht. EN ISO 13849 | 1
B10D Normally-closed contact (NC) | 2 000 000 bevegelser
Mission time | 20 år
Klassifisering - Feilutelukkelse
Please note: | Can be used when fault exclusion for dangerous damage to the 1-channel mechanism is permissible and sufficient protection against manipulation is guaranteed.
Performance Level, up to | d
Category | 3
Note | for 2-channel use and with suitable logic unit.
Mission time | 20 år
Mekaniske data
Aktiveringsradius, minimum | 50 mm
Mekanisk levetid, minimum | 1 000 000 bevegelser
Klemmekraft iht. EN ISO 14119 | 1 000 N
Klemmekraft, maksimum | 1 300 N
Holdekraft | 5 N
tvangsbrytende vandring | 11 mm
Positive break force per NC contact, minimum | 8,5 N
Tvangsbrytende kraft, minimum | 17 N
Aktueringshastighet, maksikum | 2 m/s
Montering | Skruer
Type of the fixing screws | 2x M5
Tightening torque of the fastening screws for the housing cover, minimum | 0,7 Nm
Tightening torque of the fastening screws for the housing cover, maximum | 1 Nm
Note | Torx T10
Mechanical data - Connection technique
Kabelføring | 1 x M20 x 1,5
Konnektor stikk | IDC-avslutningsmetode
Kabeldimensjon, minimum | 0,75 mm²
Kabeldimensjon, maksimum | 1 mm²
Allowed type of cable | flexible
Mekaniske data - mål
Lengde på sensor | 30 mm
Bredde på sensor | 90 mm
Høyde på sensor | 84 mm
Omgivelsesbetingelser
Tetthetsgrad | IP67
Ambient temperature | -25 ... +60 °C
Storage and transport temperature | +25 ... +85 °C
Note (Relative humidity) | ikke kondenserende ikke-ising
Protection class | II
Permissible installation altitude above sea level, maximum | 2 000 m
Ambient conditions - Insulation values
Isolasjonsspenning | 250 VAC
Nominell impulsmotstandsspenning | 4 kV
Overvoltage category | III
Forurensningsgrad iht. IEC/EN 60664-1 | 3
Elektriske data
Termisk teststrøm | 6 A
Rated control voltage | 24 VAC/DC
Nødvendig nominell kortslutningsstrøm iht EN 60947-5-1 | 1 000 A
Elektriske strømforbruk, maksimum | 12 W
Koblingselement | 1 NO-kontakt, 1 NC-kontakt
Note (Switching element) | Vekselkontakt med dobbelt brytning type Zb, eller 2 NC-kontakter, etter 3 NC-kontakter, eller 4 NC-kontakter, med galvanist adskilte kontaktbroer
Bryteprinsipp | slow action, positive break NC contact
koplingsfrekvens | 1 000 /h
Materiale for kontakter, elekrisk | Sølv
Elektriske data - Solenoidkontroll INN
Magnet switch-on time | 100 %
Test pulse duration, maximum | 5 ms
Test pulse interval, minimum | 50 ms
Elektriske data - Sikkerhetskontakter
Voltage, Utilisation category AC-15 | 230 VAC
Current, Utilisation category AC-15 | 4 A
Voltage, Utilisation category DC-13 | 24 VDC
Current, Utilisation category DC-13 | 2,5 A
Diverse data
Merknad (app-applikasjoner) | skyvbar sikkerhetsvern avtakbare vern hengslet beskyttelsesanordning
inkludert ved levering
inkludert ved levering | Ikke tilgjengelig som reservedel Slissetetning The actuator is included in the scope of delivery
Merknad (inkludert ved levering, antall og type) | Befestigungsschrauben nicht im Lieferumfang enthalten
Note
Note (General) | Denne termineringsmetoden (IDC) muliggjør enkel tilkobling av fleksible ledere uten behov for bruk av ledende bøssinger Aktivatoren er ikke tilgjengelig separat.
Note (Manual release) | bunn For manuell frigjøring ved hjelp av M5 trekantnøkkel, tilgjengelig som tilbehør
Schmersal Nordiska AB, F O Petersons gata 28, S-421 31 Västra Frölunda
Data og verdier er kontrollert omhyggelig. Bilder kan avvike fra originalen. Ytterligere tekniske data finner du i manualen. Tekniske modifiseringer og feil kan forkomme.
Generert til 27.05.2025, 21:46