## Worksheet
EX-AZM 170-02ZRK-R/P-3GD
| IDC-avslutningsmetode Manuell tvangsåpning Ex-Sone 2 og 22 1 Kabelinngang M 20 x 1.5 | Sperring med beskyttelse mot feilaktig låsing. Høy holdekraft 90 mm x 84 mm x 30 mm
Bestillingsinformasjon
Artikkelnummer (bestillingsnummer) | 103049509
EAN (European Article Number) | 4030661624891
Eksplosjonsvern
Eksplosjonsvern: standard | EN IEC 60079-0 EN IEC 60079-15 EN 60079-31
Eksplosjonsvernsoner | 2 22
Eksplosjonsvern-kategori | 3G 3D
Eksplosjonsvern-merking | EX II 3G Ex nC IIB T5 Gc X EX II 3D Ex tc IIIC T80°C Dc X
Manufacturer declaration | ATEX Zone 2 and 22
Gobale egenskaper
Standard | EN IEC 60947-5-1
Kodenivå i henhold til ISO 14119 | lav
Aktivt prinsipp | elektromekanisk
Kapslingsmateriale | Plast, glassfiber forsterket termoplast, selvslukkende
Gobale egenskaper - Karakteristikker
åpner med spenning | Ja
Manuell tvangsåpning | Ja
Antall sikkerhetskontakter | 2
Klassifisering
Standarder, forskrifter | EN ISO 13849-1
Performance Level, up to | c
Kontrollkategori iht. EN ISO 13849 | 1
B10D Normally-closed contact (NC) | 2 000 000 bevegelser
Note | Electrical life on request.
B10D Normally-open contact (NO) | 1 000 000 bevegelser
Mission time | 20 år
Klassifisering - Feilutelukkelse
Performance Level, up to | d
Category | 3
Note | for 2-channel use and with suitable logic unit.
Mission time | 20 år
Klassifisering - forriglingsfunksjon
Performance Level, up to | e
Note (Performance Level) | Information for the safety classification of the guard locking function is documented in the &quot;Operating instructions&quot; or in the &quot;Operation and mounting&quot; instructions.
Mekaniske data
Mekanisk levetid, minimum | 1 000 000 bevegelser
Støtenergi, maksimum | 7 J
Klemmekraft | 1 000 N
Holdekraft | 30 N
tvangsbrytende vandring | 11 mm
Tvangsbrytende kraft, minimum | 17 N
Aktueringshastighet, maksikum | 1 m/s
Montering | Skruer
Type of the screw head | Flat head screw
Tightening torque of the fastening screws for the housing cover, minimum | 0,4 Nm
Tightening torque of the fastening screws for the housing cover, maximum | 0,5 Nm
Tightening torque of the cable gland | 4,5 Nm
Mechanical data - Connection technique
Konnektor stikk | IDC-avslutningsmetode
Klemområde for kabelgjennomføringene, minimum | 6,5 mm
Klemområde for kabelgjennomføringene, maksimum | 12 mm
Kabeldimensjon, minimum | 1 x 0,75 mm², fleksibel
Kabeldimensjon, maksimum | 1 x 1 mm², fleksibel
Allowed type of cable | flexible
Mekaniske data - mål
Lengde på sensor | 30 mm
Bredde på sensor | 90 mm
Høyde på sensor | 84 mm
Omgivelsesbetingelser
Tetthetsgrad | IP67
Ambient temperature | -15 ... +45 °C
Note (Relative humidity) | ikke kondenserende ikke-ising
Ambient conditions - Insulation values
Isolasjonsspenning | 250 VAC
Nominell impulsmotstandsspenning | 4 kV
Elektriske data
Termisk teststrøm | 2 A
Merkespenning | 24 VAC
Merkespenning | 24 VDC
Utstyrskategori AC-15 | 230 VAC
Utstyrskategori AC-15 | 2 A
Utstyrskategori DC-13 | 24 VDC
Utstyrskategori DC-13 | 2 A
Elektriske strømforbruk, maksimum | 10 W
Koblingselement | Åpner (NC)
Bryteprinsipp | Glidekontakt
koplingsfrekvens | 1 000 /h
Materiale for kontakter, elekrisk | Sølv
Elektriske data - Solenoidkontroll INN
Magnet switch-on time | 100 %
Test pulse duration, maximum | 5 ms
Test pulse interval, minimum | 50 ms
inkludert ved levering
inkludert ved levering | Actuator must be ordered separately. Inkludert eks-sertifisert skrudd kabelgjennomføring og skruplugg
Note
Note (General) | Denne termineringsmetoden (IDC) muliggjør enkel tilkobling av fleksible ledere uten behov for bruk av ledende bøssinger
Note (Manual release) | bunn For manuell frigjøring ved hjelp av M5 trekantnøkkel, tilgjengelig som tilbehør
Schmersal Nordiska AB, F O Petersons gata 28, S-421 31 Västra Frölunda
Data og verdier er kontrollert omhyggelig. Bilder kan avvike fra originalen. Ytterligere tekniske data finner du i manualen. Tekniske modifiseringer og feil kan forkomme.
Generert til 24.11.2024, 12:40