## Worksheet
EX-AZ 3350-12ZUEK-U270-3D
| Ex-Sone 22 metallhus 40,5 mm x 114 mm x 38 mm Forriglingshåndtak | 1 Kabelinngang M 20 x 1.5 Sentreringsenhet er tilgjengelig Høy kontaktpålitelighet med lave spenninger og strømstyrker SZ 415 blokkeringsetikett for å forhindre utilsiktet lukking
Bestillingsinformasjon
Produkt-typebetegnelse | EX-AZ 3350-12ZUEK-U270-3D
Artikkelnummer (bestillingsnummer) | 151185216
EAN (European Article Number) | 4030661345918
eCl@ss number, version 12.0 | 27-27-26-02
eCl@ss number, version 11.0 | 27-27-26-02
eCl@ss-nummer, versjon 9.0 | 27-27-26-02
ETIM number, version 7.0 | EC002592
ETIM number, version 6.0 | EC002592
Tillatelser - Standard
Data | ATEX (Konformitätserklärung)
Eksplosjonsvern
Eksplosjonsvern: standard | EN IEC 60079-0 EN 60079-31
Eksplosjonsvernsoner | 22
Eksplosjonsvern-kategori | 3D
Eksplosjonsvern-merking | EX II 3D Ex tc IIIC T90°C Dc X
Gobale egenskaper
Standard | EN IEC 60947-5-1
Kapslingsmateriale | formstøpt lett legering
Materialet for husbelegg | lakkert
Bruttovekt | 195 g
Klassifisering
Standarder, forskrifter | EN ISO 13849-1
Mission time | 20 år
Klassifisering - sikkerhetsutganger
B10D Åpner (NC) | 2 000 000 bevegelser
B10D Normalt åpen kontakt (NO) | 1 000 000 bevegelser
Mekaniske data
Mekanisk levetid, minimum | 1 000 000 bevegelser
tvangsbrytende vandring | 10,7 mm
Tvangsbrytende kraft, minimum | 5 N
Note (Positive break force) | for hver NC-kontakt montert
Aktueringshastighet, maksikum | 1 m/s
Mechanical data - Connection technique
Konnektor stikk | Skrueforbindelse M20 x 1.5
Klemområde for kabelgjennomføringene, minimum | 6 mm
Klemområde for kabelgjennomføringene, maksimum | 12 mm
Kabeldimensjon, minimum | 0,75 mm²
Kabeldimensjon, maksimum | 2,5 mm²
Note | Alle indikasjoner om kabelsnittet inkluderer lederhylsene.
Mekaniske data - mål
Lengde på sensor | 38 mm
Bredde på sensor | 40,5 mm
Høyde på sensor | 114 mm
Omgivelsesbetingelser
Tetthetsgrad | IP67
Ambient conditions - Insulation values
Isolasjonsspenning | 250 VAC
Nominell impulsmotstandsspenning | 4 kV
Elektriske data
Termisk teststrøm | 10 A
Utstyrskategori AC-15 | 230 VAC
Utstyrskategori AC-15 | 4 A
Utstyrskategori DC-13 | 24 VDC
Utstyrskategori DC-13 | 4 A
Bryteprinsipp | Glidekontakt
Materiale for kontakter, elekrisk | Sølv
inkludert ved levering
inkludert ved levering | Actuator must be ordered separately. Eks-sertifisert skrudd kabelgjennomføring
Schmersal Nordiska AB, F O Petersons gata 28, S-421 31 Västra Frölunda
Data og verdier er kontrollert omhyggelig. Bilder kan avvike fra originalen. Ytterligere tekniske data finner du i manualen. Tekniske modifiseringer og feil kan forkomme.
Generert til 24.05.2025, 09:07