## Worksheet
BS655-Z22-DN
| Plattformkonsept med forskjellige funksjonelle enheter metallhus Bredt utvalg av alternative aktivatorer Tetthetsgrad IP66, IP67 | Justering av innstillings Symmetri gjennom tannet, sentralt anordnet skaft Sentralforbindelse terminal
Bestillingsinformasjon
Produkt-typebetegnelse | BS655-Z22-DN
Artikkelnummer (bestillingsnummer) | 153031627
EAN (European Article Number) | 4030661533087
eCl@ss number, version 12.0 | 27-27-06-01
eCl@ss number, version 11.0 | 27-27-06-01
eCl@ss-nummer, versjon 9.0 | 27-27-06-01
ETIM number, version 7.0 | EC000030
ETIM number, version 6.0 | EC000030
Tillatelser - Standard
Data | TÜV cULus
Gobale egenskaper
Standard | EN 620 EN IEC 60947-5-1
Kapslingsmateriale | Støpt jern, lakkert
Materiale for deksel | Støpt jern, lakkert
Bruttovekt | 6 075 g
Gobale egenskaper - Karakteristikker
Antall eksterne kontakter | 2
Antall sikkerhetskontakter | 2
Klassifisering
Standarder, forskrifter | EN ISO 13849-1
Mission time | 20 år
Klassifisering - sikkerhetsutganger
B10D Åpner (NC) | 2 000 000 bevegelser
Mekaniske data
Mekanisk levetid, minimum | 1 000 000 bevegelser
Positionierschritte für den Betätiger | 10 °
Mechanical data - Connection technique
Kabelføring | 2 x M25 x 1,5
Kabeldimensjon, minimum | 0,5 mm², fleksibel
Kabeldimensjon, maksimum | 2,5 mm², fleksibel
Omgivelsesbetingelser
Tetthetsgrad | IP66 IP67
Ambient temperature | -40 ... +70 °C
Protection class | I
Ambient conditions - Insulation values
Isolasjonsspenning | 300 V
Nominell impulsmotstandsspenning | 4 kV
Forurensningsgrad iht. IEC/EN 60947-1 | 3
Elektriske data
Termisk teststrøm | 6 A
Rated operating voltage | 230 VAC
Rated operating voltage | 24 VDC
Utstyrskategori AC-15 | 230 VAC
Utstyrskategori AC-15 | 3 A
Utstyrskategori DC-13 | 24 VDC
Utstyrskategori DC-13 | 3 A
Materiale for kontakter, elekrisk | Sølv
Elektriske data – kommunikasjonsprotokoller
Feldbus Protokoll | Dupline
Elektriske data - Dupline
Rated operating voltage | 8,2 VDC
Current consumption | 0,1 mA
Rated impulse withstand voltage Uimp | 0,8 kV
Cable section, minimum | 0.2 mm², rigid 0.25 mm², flexible
Cable section, maximum | 2.5 mm², flexible 4 mm², rigid
Schmersal Nordiska AB, F O Petersons gata 28, S-421 31 Västra Frölunda
Data og verdier er kontrollert omhyggelig. Bilder kan avvike fra originalen. Ytterligere tekniske data finner du i manualen. Tekniske modifiseringer og feil kan forkomme.
Generert til 26.12.2024, 03:54