## Worksheet
STP02.4.1
med Avstandsring Sveisekonstruksjon med gjengede hull for fiksering i gulv med høydejustering
Bestillingsinformasjon
Produkt-typebetegnelse | STP02.4.1
Artikkelnummer (bestillingsnummer) | 101022867
EAN (European Article Number) | 4250116203413
eCl@ss-nummer, versjon 12.0 | 27-37-12-92
eCl@ss-nummer, versjon 11.0 | 27-37-12-92
eCl@ss-nummer, versjon 9.0 | 27-37-92-13
ETIM-nummer, versjon 7.0 | EC002024
ETIM-nummer, versjon 6.0 | EC002024
Gobale egenskaper
Kapslingsmateriale | Stål
Materialet for husbelegg | pulverbelagt
Fargen for kapsling | RAL 7016
Bruttovekt | 25.000 g
Note | Egnet for tohåndskontroll av typen: SEPG 05.3, SEPK 02.0, SEP 01.0, SEP 01.4, SEP 07.0
Gobale egenskaper - Karakteristikker
Avstandsring | Ja
Høydejustering | Ja
Mekaniske data - mål
Bredde | 500 mm
Height, minimum | 735 mm
Høyde, maksimum | 960 mm
Dybde | 500 mm
Schmersal Nordiska AB, F O Petersons gata 28, S-421 31 Västra Frölunda
Data og verdier er kontrollert omhyggelig. Bilder kan avvike fra originalen. Ytterligere tekniske data finner du i manualen. Tekniske modifiseringer og feil kan forkomme.
Generert til 08.10.2025, 06:01